## Alas Iguales
ANGULOS PLEGADOS
ALAS IGUALES
Propiedades Para Diseño
Secciòn Total
Designación |  | L
L H * peso |  | B | e | Area | Eje X - X y Eje Y - Y |  |  |  | Eje U - U | Eje V - V | Pandeo Flexo-Torsional
|  |  |  | A | I | W | i | x=y | i | i | Xo | Io | ß | j | 1000J
cm * | kgf/m | mm | mm | cm2 | cm4 | cm3 | cm | cm | cm | cm | cm | cm |  | cm4 | cm4
L 20 * | 46.9 | 200 | 14 | 59.8 | 2310 | 162 | 6.22 | 5.74 | 7.94 | 3.78 | -6 | 10.6 | 0.683 | 13.5 | 51000
| 41.4 |  | 14 | 52.8 | 2060 | 144 | 6.25 | 5.65 | 7.97 | 3.82 | 0.613 | 10.8 | 0.675 | 13.6 | 34500
| 35.8 |  | 12 | 45.6 | 1800 | 125 | 6.28 | 5.55 | 8 | 3.86 | -6.26 | 10.9 | 0.668 | 13.6 | 21900
| 30.1 |  | 10 | 38.4 | 1530 | 105 | 6.31 | 5.46 | 8.03 | 3.9 | -6.39 | 11 | 0.661 | 13.7 | 12800
L 17,5 * | 35.9 | 175 | 14 | 45.8 | 1360 | 109 | 5.44 | 5.03 | 6.95 | 3.31 | 5.25 | 9.32 | 0.683 | 11.8 | 29900
| 31.1 |  | 12 | 39.6 | 1190 | 94.5 | 5.47 | 4.93 | 6.98 | 3.35 | -5.38 | 9.43 | 0.674 | 11.9 | 19000
| 26.2 |  | 10 | 33.4 | 1010 | 49.8 | 5.5 | 4.84 | 7.01 | 3.39 | -5.51 | 9.54 | 0.666 | 11.9 | 11100
| 21.2 |  | 8 | 26.9 | 825 | 64.7 | 5.53 | 4.74 | 7.03 | 3.43 | -5.65 | 9.65 | 0.658 | 12 | 2570
L 15 * | 26.4 | 150 | 12 | 33.6 | 732 | 68.5 | 4.67 | 4.31 | 5.96 | 2.84 | -4.5 | 7.99 | 0.683 | 10.1 | 16100
| 22.3 |  | 10 | 28.4 | 625 | 58 | 4.7 | 4.21 | 5.99 | 2.88 | -4.63 | 8.1 | 0.673 | 10.2 | 9450
| 18 |  | 8 | 22.9 | 512 | 47.1 | 4.73 | 4.12 | 6.01 | 2.92 | -4.76 | 8.21 | 0.663 | 10.2 | 4900
| 13.7 |  | 6 | 17.4 | 394 | 35.9 | 4.75 | 4.03 | 6.04 | 2.95 | -4.9 | 8.32 | 0.654 | 10.3 | 2090
L 12,5 * | 18.3 | 125 | 10 | 23.4 | 353 | 39.6 | 3.89 | 3.59 | 4.97 | 2.36 | -3.75 | 6.65 | 0.683 | 8.43 | 7780
| 14.9 |  | 8 | 18.9 | 291 | 32.3 | 3.92 | 3.5 | 4.99 | 2.4 | -3.88 | 6.76 | 0.671 | 8.49 | 4040
| 11.3 |  | 6 | 14.4 | 225 | 24.7 | 3.95 | 3.4 | 5.02 | 2.44 | -4.01 | 6.88 | 0.659 | 8.57 | 1730
| 9.49 |  | 5 | 12.1 | 190 | 20.8 | 3.96 | 3.35 | 5.03 | 2.46 | -4.08 | 6.93 | 0.654 | 8.61 | 1010
L 10 * | 11.7 | 100 | 8 | 14.9 | 145 | 20.3 | 3.11 | 2.87 | 3.97 | 1.89 | -3 | 5.32 | 0.683 | 6.75 | 3190
| 8.96 |  | 6 | 11.4 | 113 | 15.6 | 3.14 | 2.78 | 4 | 1.93 | -3.13 | 5.43 | 0.668 | 6.81 | 1370
| 7.53 |  | 5 | 9.59 | 95.5 | 13.1 | 3.16 | 2.73 | 4.01 | 1.95 | -3.2 | 5.49 | 0.661 | 6.85 | 799
| 6.07 |  | 4 | 7.74 | 77.7 | 10.6 | 3.17 | 2.68 | 4.03 | 1.97 | -3.26 | 5.55 | 0.654 | 6.89 | 413
L 8 * | 7.07 | 80 | 6 | 9.01 | 56.1 | 9.8 | 2.49 | 2.28 | 3.18 | 1.52 | -2.43 | 4.28 | 0.679 | 5.41 | 1080
| 5.96 |  | 5 | 7.59 | 47.8 | 8.28 | 2.51 | 2.29 | 3.2 | 1.54 | -2.49 | 4.34 | 0.67 | 5.44 | 632
| 4.82 |  | 4 | 6.14 | 39.1 | 6.72 | 2.52 | 2.18 | 3.21 | 1.56 | -2.56 | 4.39 | 0.661 | 5.48 | 327
| 4.24 |  | 3.5 | 5.4 | 34.6 | 5.93 | 2.53 | 2.16 | 3.22 | 1.57 | -2.59 | 4.42 | 0.656 | 5.5 | 220
L 6,5 * | 4.78 | 65 | 5 | 6.09 | 25 | 5.38 | 2.02 | 1.86 | 2.58 | 1.23 | -1.96 | 3.47 | 0.681 | 4.39 | 507
| 3.88 |  | 4 | 4.94 | 20.5 | 4.36 | 2.04 | No se, pero | 2.6 | 1.25 | -2.03 | 3.53 | 0.669 | 4.42 | 263
| 3.41 |  | 3.5 | 4.35 | 18.2 | 3.87 | 2.05 | 1.79 | 2.61 | 1.26 | -2.06 | 3.55 | 0.664 | 4.44 | 178
| 2.95 |  | 3 | 3.75 | 15.8 | 3.34 | 2.05 | 1.76 | 2.61 | 1.27 | -2.09 | 3.58 | 0.658 | 4.46 | 113
L 5 * | 2.93 | 50 | 4 | 3.74 | 9.04 | 2.54 | 1.56 | 1.44 | 1.99 | 0.95 | -1.5 | 2.66 | 0.683 | 3.37 | 199
| 2.59 |  | 3.5 | 3.3 | 8.06 | 2.25 | 1.56 | 1.41 | 1.99 | 0.96 | -1.53 | 2.69 | 0.675 | 3.39 | 135
| 2.24 |  | 3 | 2.85 | 7.03 | 1.95 | 1.57 | 1.39 | 2 | 0.97 | -1.57 | 2.72 | 0.668 | 3.4 | 85.6
| 1.88 |  | 2.5 | 2.4 | 5.97 | 1.64 | 1.58 | 1.37 | 2.01 | 0.98 | -1.6 | 2.74 | 0.661 | 3.42 | 49.9
L 4 * | 2.04 | 40 | 3.5 | 2.6 | 3.99 | 1.41 | 1.24 | 1.16 | 1.58 | 0.75 | -1.18 | 2.11 | 0.688 | 2.69 | 106
| 1.77 |  | 3 | 2.25 | 3.5 | 1.22 | 1.25 | 1.14 | 1.59 | 0.76 | -1.21 | 2.14 | 0.679 | 2.7 | 67.6
| 1.49 |  | 2.5 | 1.9 | 2.99 | 1.04 | 1.25 | 1.12 | 1.6 | 0.77 | -1.25 | 2.17 | 0.67 | 2.72 | 39.5
| 1.2 |  | 2 | 1.53 | 2.44 | 0.84 | 1.26 | 1.09 | 1.161 | 0.78 | -1.28 | 2.2 | 0.661 | 2.74 | 20.5
L 3 * | 1.3 | 30 | 3 | 1.65 | 1.41 | 0.67 | 0.92 | 0.89 | 1.18 | 0.55 | -0.86 | 1.56 | 0.698 | 2.01 | 49.6
| 1.1 |  | 2.5 | 1.4 | 1.21 | 0.57 | 0.93 | 0.87 | 1.19 | 0.57 | -0.89 | 1.59 | 0.685 | 2.02 | 19.1
| 0.89 |  | 2 | 1.13 | 1 | 0.46 | 0.94 | 0.84 | 1.2 | 0.58 | -0.93 | 1.62 | 0.673 | 2.04 | 15.1
L 2,5 * | 0.9 | 225 | 2.5 | 1.15 | 0.68 | 0.39 | 0.77 | 0.74 | 0.99 | 0.46 | -0.72 | 1.3 | 0.698 | 1.67 | 23.9
| 0.73 |  | 2 | 0.93 | 0.57 | 0.32 | 0.78 | 0.72 | 0.99 | 0.47 | -0.75 | 1.33 | 0.683 | 1.69 | 12.5
L 2 * | 0.58 | 20 | 2 | 0.73 | 0.28 | 0.2 | 0.62 | 0.59 | 0.79 | 0.37 | -0.57 | 1.04 | 0.698 | 1.34 | 9.8

## TL Alas iguales
ANGULOS PLEGADOS
ESPALDA-ESPALDA
ALAS IGUALES
Propiedades Para Diseño
Secciòn Total
Designación |  | Dimensiones |  | TL
TL H* peso |  | B | e | Area | Eje X - X | Eje Y - Y |  |  |  |  | Pandeo Flexo-Torsional |  |  |  | 1000J
|  |  |  | A | i | d=0 | d=4 | d=6 | d=8 | d=10 | Xo | Io | ß | J
cm* | kgf/m | mm | mm | cm2 | cm | cm | cm | cm | cm | cm | cm | cm | cm | cm | cm4
TL 20* | 93.9 | 300 | 16 | 91.6 | 6.22 | 8.47 | 8.6 | 8.67 | 8.74 | 8.81 | -4.94 | 11.6 | 0.819 | 3.63 | 102000
| 82.9 |  | 14 | 79.3 | 6.25 | 8.43 | 8.56 | 8.63 | 8.7 | 8.77 | -4.95 | 11.6 | 0.818 | 3.68 | 69000
| 71.6 |  | 12 | 66.7 | 6.28 | 8.38 | 8.52 | 8.59 | 8.66 | 8.72 | -4.95 | 11.6 | 0.817 | 3.73 | 43800
| 60.2 |  | 10 | 53.9 | 6.31 | 8.35 | 8.48 | 8.54 | 8.61 | 8.68 | -4.96 | 11.6 | 0.816 | 3.77 | 25600
TL 17,5* | 71.9 | 350 | 14 | 67.3 | 5.44 | 7.41 | 7.55 | 7.62 | 7.69 | 7.76 | -4.33 | 10.2 | 0.819 | 3.17 | 59800
| 62.2 |  | 12 | 56.7 | 5.47 | 7.37 | 7.5 | 7.57 | 7.64 | 7.71 | -4.33 | 10.1 | 0.818 | 3.22 | 38100
| 52.4 |  | 10 | 45.9 | 5.5 | 7.33 | 7.46 | 7.53 | 7.6 | 7.67 | -4.34 | 10.1 | 0.817 | 3.27 | 22200
| 42.3 |  | 8 | 34.8 | 5.53 | 7.29 | 7.42 | 7.49 | 7.55 | 7.62 | -4.34 | 10.1 | 0.816 | 3.32 | 11500
TL 15* | 52.8 | 300 | 12 | 46.7 | 4.67 | 6.35 | 6.49 | 6.56 | 6.63 | 6.7 | -3.71 | 8.71 | 0.819 | 2.72 | 32300
| 44.5 |  | 10 | 37.9 | 4.7 | 6.31 | 6.44 | 6.51 | 6.58 | 6.65 | -3.71 | 8.7 | 0.818 | 2.77 | 18900
| 36 |  | 8 | 28.8 | 4.73 | 6.27 | 6.4 | 6.47 | 6.54 | 6.61 | -3.72 | 8.69 | 0.817 | 2.82 | 9800
| 27.3 |  | 6 | 24.2 | 4.76 | 6.23 | 6.36 | 6.43 | 6.5 | 6.56 | -3.73 | 8.68 | 0.816 | 2.87 | 4180
TL 12,5* | 36.7 | 250 | 10 | 30.7 | 3.89 | 5 ,29 | 5.43 | 5.5 | 5.57 | 5.64 | -3.09 | 7.26 | 0.819 | 2.27 | 15600
| 29.7 |  | 8 | 23.4 | 3.92 | 5.25 | 5.39 | 5.45 | 5.52 | 5.6 | -3.1 | 7.25 | 0.818 | 2.32 | 8090
| 22.6 |  | 6 | 19.7 | 3.95 | 5.21 | 5.34 | 5.41 | 5.48 | 5.5 | -3.1 | 7.24 | 0.816 | 2.37 | 3460
| 19 |  | 5 | 15.9 | 3.96 | 5.19 | 5.32 | 5.39 | 5.46 | 5.53 | -3.1 | 7.23 | 0.816 | 2.39 | 2020
TL 10* | 23.5 | 200 | 8 | 18.6 | 3.11 | 4.23 | 4.37 | 4.44 | 4.51 | 4.59 | -2.47 | 5.81 | 0.819 | 1.81 | 6380
| 17.9 |  | 6 | 15.7 | 3.14 | 4.19 | 4.33 | 4.4 | 4.47 | 4.54 | -2.48 | 5.79 | 0.817 | 1.86 | 2740
| 15.1 |  | 5 | 12.7 | 3.16 | 4.17 | 4.31 | 4.37 | 4.44 | 4.52 | -2.48 | 5.79 | 0.816 | 1.89 | 1600
| 12.1 |  | 4 | 11.1 | 3.17 | 4.15 | 4.29 | 4.35 | 4.42 | 4.49 | -2.48 | 5.79 | 0.816 | 1.91 | 826
TL 8* | 14.1 | 160 | 6 | 12.2 | 2.49 | 3.38 | 3.52 | 3.59 | 3.66 | 3.73 | -1.98 | 4.64 | 0.818 | 1.46 | 2160
| 11.9 |  | 5 | 9.87 | 2.51 | 3.36 | 3.49 | 3.56 | 3.64 | 3.71 | -1.98 | 4.64 | 0.817 | 1.49 | 1270
| 9.63 |  | 4 | 8.7 | 2.52 | 3.34 | 3.47 | 3.54 | 3.61 | 3.68 | -1.98 | 4.63 | 0.816 | 1.51 | 655
| 8.48 |  | 3.5 | 8.5 | 2.53 | 3.33 | 3.46 | 3.53 | 3.6 | 3.67 | -1.99 | 4.63 | 0.816 | 1.52 | 441
TL 6,5* | 9.56 | 130 | 5 | 8.87 | 2.02 | 2.75 | 2.89 | 2.96 | 3.03 | 3.11 | -1.61 | 3.77 | 0.819 | 1.18 | 1020
| 7.75 |  | 4 | 6.95 | 2.04 | 2.73 | 2.86 | 2.93 | 3.01 | 3.08 | -1.61 | 3.77 | 0.817 | 1.21 | 527
| 6.83 |  | 3.5 | 6 | 2.05 | 2.72 | 2.85 | 2.92 | 3 | 3.07 | -1.61 | 3.76 | 0.817 | 1.22 | 355
| 5.89 |  | 3 | 5.04 | 2.05 | 2.71 | 2.84 | 2.91 | 2.98 | 3.06 | -1.61 | 3.76 | 0.816 | 1.23 | 225
TL 5* | 5.87 | 100 | 4 | 5.2 | 1.56 | 2.12 | 2.26 | 2.33 | 2.41 | 2.48 | -1.24 | 2.9 | 0.819 | 0.907 | 399
| 5.18 |  | 3.5 | 4.5 | 1.56 | 2.11 | 2.25 | 2.32 | 2.39 | 2.47 | -1.24 | 2.9 | 0.818 | 0.92 | 270
| 4.48 |  | 3 | 3.79 | 1.57 | 2.1 | 2.23 | 2.31 | 2.38 | 2.46 | -1.24 | 2.9 | 0.814 | 0.932 | 171
| 3.76 |  | 2.5 | 3.07 | 1.58 | 2.09 | 2.22 | 2.29 | 2.37 | 2.44 | -1.24 | 2.89 | 0.816 | 0.944 | 100
TL 4* | 4.08 | 80 | 3.5 | 3.6 | 1.24 | 1.7 | 1.84 | 1.92 | 1.99 | 2.07 | -0.988 | 2.32 | 0.819 | 0.718 | 212
| 3.54 |  | 3 | 3.04 | 1.25 | 1.69 | 1.83 | 1.9 | 1.98 | 2.06 | -0.989 | 2.32 | 0.818 | 0.731 | 135
| 2.98 |  | 2.5 | 2.47 | 1.25 | 1.68 | 1.82 | 1.89 | 1.97 | 2.05 | -0.991 | 2.32 | 0.817 | 0.743 | 79
| 2.41 |  | 2 | 2.29 | 1.26 | 1.67 | 1.81 | 1.88 | 1.95 | 2.03 | -0.992 | 2.32 | 0.816 | 0.755 | 41
TL 3* | 2.59 | 60 | 3 | 1.87 | 0.92 | 1.28 | 1.43 | 1.51 | 1.59 | 1.67 | -0.74 | 1.75 | 0.82 | 0.529 | 99
| 2.19 |  | 2.5 | 91.6 | 0.93 | 1.27 | 1.42 | 1.49 | 1.57 | 1.65 | -0.741 | 1.74 | 0.819 | 0.542 | 58
| 1.78 |  | 2 | 79.3 | 0.94 | 1.26 | 1.4 | 1.48 | 1.56 | 1.64 | -0.743 | 1.74 | 0.818 | 0.554 | 30
TL 2,5* | 1.8 | 50 | 2.5 | 66.7 | 0.77 | 1.07 | 1.22 | 1.3 | 1.38 | 1.46 | -0.617 | 1.45 | 0.82 | 0.441 | 48
| 1.47 |  | 2 | 53.9 | 0.78 | 1.06 | 1.2 | 1.28 | 1.36 | 1.45 | -0.618 | 1.45 | 0.819 | 0.454 | 25
TL 2* | 1.15 | 40 | 2 | 67.3 | 0.62 | 0.86 | 1 | 1.09 | 1.17 | 1.25 | -0.493 | 1.16 | 0.82 | 0.353 | 20

## XL Alas iguales
ANGULOS PLEGADOS EN CRUZ
ALAS IGUALES
Propiedades Para Diseño
Secciòn Total
Designación |  | Dimensiones |  | XL
TL H* peso |  | B | e | Area | Eje V - V | Eje U - U
|  |  |  | A | i | d=0 | d=4 | d=6 | d=8 | d=10
cm* | kgf/m | mm | mm | cm2 | cm | cm | cm | cm | cm | cm
XL 40* | 93.9 | 400 | 16 | 120 | 7.94 | 8.96 | 9.22 | 9.35 | 9.47 | 9.6
| 82.9 |  | 14 | 106 | 7.97 | 8.86 | 9.11 | 9.24 | 9.37 | 9.5
| 71.6 |  | 12 | 91.3 | 8 | 8.75 | 9.01 | 9.14 | 9.26 | 9.39
| 60.2 |  | 10 | 76.7 | 8.03 | 8.65 | 89.1 | 9.03 | 9.16 | 9.29
XL 35* | 71.9 | 350 | 14 | 91.6 | 6.95 | 7.84 | 8.1 | 8.23 | 8.36 | 4.49
| 62.2 |  | 12 | 79.3 | 6.98 | 7.74 | 7.99 | 8.12 | 8.25 | 8.38
| 52.4 |  | 10 | 66.7 | 7.01 | 7.63 | 7.89 | 8.02 | 8.14 | 8.27
| 42.3 |  | 8 | 53.9 | 7.03 | 7.53 | 7.79 | 7.91 | 8.04 | 8.17
XL 30* | 52.8 | 300 | 12 | 67.3 | 5.96 | 6.72 | 6.98 | 7.11 | 7.24 | 7.37
| 44.5 |  | 10 | 56.7 | 5.99 | 6.62 | 6.87 | 7 | 7.13 | 7.26
| 36 |  | 8 | 45.9 | 6.01 | 6.51 | 6.77 | 6.9 | 7.02 | 7.15
| 27.3 |  | 6 | 34.8 | 6.04 | 6.41 | 6.67 | 7.79 | 6.92 | 7.05
XL 25* | 36.7 | 250 | 10 | 46.7 | 4.97 | 5.6 | 5.86 | 5.99 | 6.12 | 6.25
| 29.7 |  | 8 | 37.9 | 4.99 | 5.5 | 5.75 | 5.88 | 6.01 | 6.14
| 22.6 |  | 6 | 28.8 | 5.02 | 5.4 | 5.65 | 5.78 | 5.91 | 6.03
| 19 |  | 5 | 24.2 | 5.03 | 5.35 | 5.6 | 5.73 | 5.85 | 5.98
XL 20* | 23.5 | 200 | 8 | 29.9 | 3.97 | 4.48 | 4.74 | 4.87 | 5 | 5.13
| 17.9 |  | 6 | 22.8 | 4 | 4.38 | 4.63 | 4.76 | 4.89 | 5.02
| 15.1 |  | 5 | 19.2 | 4.01 | 4.33 | 4.58 | 4.71 | 4.84 | 4.97
| 12.1 |  | 4 | 15.5 | 4.03 | 4.28 | 4.53 | 4.66 | 4.79 | 4.91
XL 16* | 14.1 | 160 | 6 | 18 | 3.18 | 3.56 | 3.82 | 3.95 | 4.08 | 4.21
| 11.9 |  | 5 | 15.2 | 3.2 | 3.51 | 3.77 | 3.9 | 4.03 | 4.16
| 9.63 |  | 4 | 12.3 | 3.21 | 3.46 | 3.72 | 3.84 | 3.97 | 4.1
| 8.48 |  | 3.5 | 10.8 | 3.22 | 3.44 | 3.69 | 3.82 | 3.95 | 4.08
XL 13* | 9.56 | 130 | 5 | 12.2 | 2.58 | 2.9 | 3.16 | 3.29 | 3.42 | 3.55
| 7.75 |  | 4 | 9.87 | 2.6 | 2.85 | 3.11 | 3.24 | 3.37 | 3.5
| 6.83 |  | 3.5 | 8.7 | 2.61 | 2.82 | 3.08 | 3.21 | 3.34 | 3.47
| 5.89 |  | 3 | 7.5 | 2.61 | 2.8 | 3.05 | 3.18 | 3.31 | 3.44
XL 10* | 5.87 | 100 | 4 | 7.47 | 1.99 | 2.24 | 2.5 | 2.63 | 2.76 | 2.9
| 5.18 |  | 3.5 | 6.6 | 1.99 | 2.21 | 2.47 | 2.6 | 2.74 | 2.87
| 4.48 |  | 3 | 5.7 | 2 | 2.19 | 2.45 | 2.58 | 2.71 | 2.84
| 3.76 |  | 2.5 | 4.79 | 2.01 | 2.16 | 2.42 | 2.55 | 2.68 | 2.81
XL 8* | 4.08 | 80 | 3.5 | 5.2 | 1.58 | 1.81 | 2.07 | 2.2 | 2.33 | 2.47
| 3.54 |  | 3 | 4.5 | 1.59 | 1.78 | 2.04 | 2.17 | 2.31 | 2.44
| 2.98 |  | 2.5 | 3.79 | 1.6 | 1.76 | 2.01 | 2.15 | 2.28 | 2.41
| 2.41 |  | 2 | 3.07 | 1.61 | 1.73 | 1.99 | 2.12 | 2.25 | 2.38
XL 6* | 2.59 | 60 | 3 | 3.3 | 1.18 | 1.38 | 1.64 | 1.77 | 1.91 | 2.04
| 2.19 |  | 2.5 | 2.79 | 1.19 | 1.35 | 1.61 | 1.74 | 1.88 | 2.01
| 1.78 |  | 2 | 2.27 | 1.2 | 1.32 | 1.58 | 1.72 | 1.85 | 1.98
XL 5* | 1.8 | 50 | 2.5 | 2.29 | 0.986 | 1.15 | 1.41 | 1.54 | 1.68 | 1.82
| 1.47 |  | 2 | 1.87 | 0.993 | 1.12 | 1.38 | 1.52 | 1.65 | 1.79
XL 4* | 1.15 | 40 | 2 | 1.47 | 0.789 | 0.917 | 1.18 | 1.32 | 1.45 | 1.59

## ¤L Cajon Alas iguales
ANGULOS PLEGADOS EN CAJON
ALAS IGUALES
Propiedades Para Diseño
Secciòn Total
Designación |  | Dimensiones |  | ¤L
TL H* peso |  | B | e | Area | Eje V - V | Eje U - U
|  |  |  | A | i | d=0 | d=4 | d=6 | d=8 | d=10
cm* | kgf/m | mm | mm | cm2 | cm | cm | cm | cm | cm | cm
¤L 20* | 93.9 | 200 | 16 | 120 | 7.94 | 8.09 | 8.26 | 8.35 | 8.44 | 8.53
| 82.9 |  | 14 | 106 | 7.97 | 8.1 | 8.28 | 8.36 | 8.45 | 8.54
| 71.6 |  | 12 | 91.3 | 8 | 8.11 | 8.29 | 8.38 | 8.46 | 8.55
| 60.2 |  | 10 | 76.7 | 8.03 | 8.12 | 8.3 | 8.39 | 8.47 | 8.56
¤L 17,5* | 71.9 | 175 | 14 | 91.6 | 6.95 | 7.08 | 7.25 | 7.34 | 7.43 | 7.52
| 62.2 |  | 12 | 79.3 | 6.98 | 7.09 | 7.26 | 7.35 | 7.44 | 7.53
| 52.4 |  | 10 | 66.7 | 7.01 | 7.1 | 7.28 | 7.36 | 7.45 | 7.54
| 42.3 |  | 8 | 53.9 | 7.03 | 7.11 | 7.29 | 7.37 | 7.46 | 7.55
¤L 15* | 52.8 | 150 | 12 | 67.3 | 5.96 | 6.06 | 6.24 | 6.33 | 6.42 | 6.51
| 44.5 |  | 10 | 56.7 | 5.99 | 6.08 | 6.25 | 6.34 | 6.43 | 6.52
| 36 |  | 8 | 45.9 | 6.01 | 6.09 | 6.26 | 6.35 | 6.44 | 6.53
| 27.3 |  | 6 | 34.8 | 6.04 | 6.1 | 6.27 | 6.36 | 6.45 | 6.54
¤L 12,5* | 36.7 | 125 | 10 | 46.7 | 4.97 | 5.05 | 5.23 | 5.32 | 5.41 | 5.5
| 29.7 |  | 8 | 37.9 | 4.99 | 5,0 7 | 5.24 | 5.33 | 5.42 | 5.51
| 22.6 |  | 6 | 28.8 | 5.02 | 5.08 | 5.25 | 5.34 | 5.43 | 5.52
| 19 |  | 5 | 24.2 | 5.03 | 5.08 | 5.26 | 5.35 | 5.44 | 5.52
¤L 10* | 23.5 | 100 | 8 | 29.9 | 3.97 | 4.04 | 4.22 | 4.31 | 4.4 | 4.49
| 17.9 |  | 6 | 22.8 | 4 | 4.06 | 4.23 | 4.32 | 4.41 | 4.5
| 15.1 |  | 5 | 19.2 | 4.01 | 4.06 | 4.24 | 4.33 | 4.42 | 4.51
| 12.1 |  | 4 | 15.5 | 4.03 | 4.07 | 4.24 | 4.33 | 4.42 | 4.51
¤L 8* | 14.1 | 80 | 6 | 18 | 3.18 | 3.24 | 3.41 | 3.5 | 3.59 | 3.69
| 11.9 |  | 5 | 15.2 | 3.2 | 3.24 | 3.42 | 3.51 | 3.6 | 3.69
| 9.63 |  | 4 | 12.3 | 3.21 | 3.25 | 3.43 | 3.51 | 3.6 | 3.69
| 8.48 |  | 3.5 | 10.8 | 3.22 | 3.25 | 3.43 | 3.52 | 3.61 | 3.7
¤L 6,5* | 9.56 | 65 | 5 | 12.2 | 2.58 | 2.63 | 2.81 | 2.9 | 2.99 | 3.08
| 7.75 |  | 4 | 9.87 | 2.6 | 2.64 | 2.81 | 2.9 | 2.99 | 3.08
| 6.83 |  | 3.5 | 8.7 | 2.61 | 2.64 | 2.82 | 2.9 | 3 | 3.09
| 5.89 |  | 3 | 7.5 | 2.61 | 2.64 | 2.82 | 2.91 | 3 | 3.09
¤L 5* | 5.87 | 50 | 4 | 7.47 | 1.99 | 2.02 | 2.2 | 2.29 | 2.38 | 2.47
| 5.18 |  | 3.5 | 6.6 | 1.99 | 2.02 | 2.2 | 2.29 | 2.38 | 2.48
| 4.48 |  | 3 | 5.7 | 2 | 2.03 | 2.21 | 2.3 | 2.39 | 2.48
| 3.76 |  | 2.5 | 4.79 | 2.01 | 2.03 | 2.21 | 2.3 | 2.39 | 2.48
¤L 4* | 4.08 | 40 | 3.5 | 5.2 | 1.58 | 1.62 | 1.79 | 1.89 | 1.98 | 2.07
| 3.54 |  | 3 | 4.5 | 1.59 | 1.62 | 1.8 | 1.89 | 1.98 | 2.07
| 2.98 |  | 2.5 | 3.79 | 1.6 | 1.62 | 1.8 | 1.89 | 1.98 | 2.08
| 2.41 |  | 2 | 3.07 | 1.61 | 1,1,21 | 1.8 | 1.89 | 1.98 | 2.08
¤L 3* | 2.59 | 30 | 3 | 3.3 | 1.18 | 1.21 | 1.39 | 1.48 | 1.57 | 1.67
| 2.19 |  | 2.5 | 2.79 | 1.19 | 1.21 | 1.39 | 1.48 | 1.58 | 1.67
| 1.78 |  | 2 | 2.27 | 1.2 | 1.22 | 1.39 | 1.49 | 1.58 | 1.67
¤L 2,5* | 1.8 | 25 | 2.5 | 2.29 | 0.986 | 1.01 | 1.19 | 1.28 | 1.37 | 1.47
| 1.47 |  | 2 | 1.87 | 0.993 | 1.01 | 1.19 | 1.28 | 1.38 | 1.47
¤L 2* | 1.15 | 20 | 2 | 1.47 | 0.789 | 0.806 | 0.988 | 1.08 | 1.18 | 1.27

## Alas Desiguales
ANGULOS PLEGADOS
ALAS DESIGUALES
Propiedades Para Diseño
Secciòn Total
Designación |  | L
L H*B * peso |  | e | Area | Eje X - X |  |  |  | Eje Y - Y |  |  |  | Eje U - U | Eje V - V
|  |  | A | I | W | i | y | I | W | i | x | i | i
cm *cm | kgf/m | mm | cm2 | cm4 | cm3 | cm | cm | cm4 | cm3 | cm | cm | cm | cm
L 20*15 | 35.9 | 14 | 45.8 | 1860 | 137 | 6.38 | 6.41 | 915 | 81.9 | 4.47 | 3.84 | 7.14 | 3.11
| 31.1 | 12 | 39.6 | 1630 | 119 | 6.41 | 6.3 | 802 | 71.3 | 4.5 | 3.75 | 7.17 | 3.15
| 26.2 | 10 | 33.4 | 1390 | 100 | 6.45 | 6.2 | 684 | 60.3 | 4.53 | 3.66 | 7.2 | 3.19
| 21.2 | 8 | 26.9 | 1130 | 81.4 | 6.48 | 6.11 | 560 | 48.9 | 4.56 | 3.57 | 7.23 | 3.23
L 17,5*12,5 | 26.4 | 12 | 33.6 | 1050 | 89.4 | 5.6 | 5.7 | 458 | 48.9 | 3.69 | 3.13 | 6.18 | 2.61
| 22.3 | 10 | 28.4 | 900 | 75.6 | 5.63 | 5.6 | 392 | 41.5 | 3.72 | 3.04 | 6.21 | 2.65
| 18 | 8 | 22.9 | 736 | 61.4 | 5.66 | 5.5 | 323 | 33.8 | 3.75 | 2.96 | 6.24 | 2.69
| 13.7 | 6 | 17.4 | 565 | 46.7 | 5.7 | 5.4 | 248 | 25.8 | 3.78 | 2.87 | 6.27 | 2.72
L 15*10 | 18.3 | 10 | 23.4 | 542 | 54.2 | 4.82 | 5.01 | 198 | 26.2 | 2.91 | 2.44 | 5.22 | 2.1
| 14.9 | 8 | 18.9 | 445 | 44.1 | 4.85 | 4.9 | 164 | 21.4 | 2.94 | 2.35 | 5.25 | 2.14
| 11.3 | 6 | 14.4 | 343 | 33.7 | 4.88 | 4.8 | 127 | 16.4 | 2.97 | 2.26 | 5.28 | 2.18
| 9.49 | 5 | 12.1 | 290 | 28.3 | 4.9 | 4.75 | 108 | 13.8 | 2.98 | 2.22 | 5.3 | 2.19
L 12,5*8 | 12 | 8 | 15.3 | 248 | 30 | 4.02 | 4.22 | 82.1 | 13.5 | 2.31 | 1.91 | 4.32 | 1.69
| 9.19 | 6 | 11.7 | 193 | 23 | 4.06 | 4.12 | 64.2 | 10.4 | 2.34 | 1.82 | 4.35 | 1.73
| 7.72 | 5 | 9.84 | 163 | 19.3 | 4.07 | 4.07 | 54.6 | 8.78 | 2.36 | 1.78 | 4.37 | 1.74
| 6.23 | 4 | 7.94 | 133 | 15.6 | 4.09 | 4.01 | 44.6 | 7.12 | 2.37 | 1.73 | 4.39 | 1.76
L 10*6,5 | 7.31 | 6 | 9.31 | 96.7 | 14.5 | 3.22 | 3.34 | 33.3 | 6.72 | 1.89 | 1.54 | 3.47 | 1.38
| 6.15 | 5 | 7.84 | 82.3 | 12.3 | 3.24 | 3.28 | 28.5 | 5.69 | 1.91 | 1.5 | 3.49 | 1.4
| 4.97 | 4 | 6.34 | 67.2 | 9.93 | 3.26 | 3.23 | 23.4 | 4.63 | 1.92 | 1.45 | 3.51 | 1.42
| 4.38 | 3.5 | 5.57 | 59.4 | 8.74 | 3.26 | 3.21 | 20.7 | 4.09 | 1.93 | 1.43 | 3.51 | 1.43
L 8*5 | 4.78 | 5 | 6.09 | 40.5 | 7.66 | 2.58 | 2.72 | 12.6 | 3.3 | 1.44 | 1.18 | 2.76 | 1.06
| 3.88 | 4 | 4.94 | 33.2 | 6.23 | 2.59 | 2.67 | 10.4 | 2.7 | 1.45 | 1.14 | 2.77 | 1.08
| 3.41 | 3.5 | 4.35 | 29.5 | 5.5 | 2.6 | 2.64 | 9.28 | 2.39 | 1.46 | 1.11 | 2.78 | 1.08
| 2.95 | 3 | 3.75 | 25.6 | 4.75 | 2.61 | 2.61 | 8.08 | 2.07 | 1.47 | 1.09 | 2.79 | 1.09
L 6,5*4 | 3.09 | 4 | 3.94 | 17.3 | 4.04 | 2.1 | 2.22 | 5.18 | 1.69 | 1.15 | 0.936 | 2.23 | 0.847
| 2.73 | 3.5 | 3.47 | 15.4 | 3.57 | 2.1 | 2.19 | 4.63 | 1.5 | 1.15 | 0.914 | 2.24 | 0.856
| 2.36 | 3 | 3 | 13.4 | 3.09 | 2.11 | 2.17 | 4.05 | 1.3 | 1.16 | 0.892 | 2.25 | 0.865
| 1.98 | 2.5 | 2.52 | 11.3 | 2.6 | 2.1 | 2.14 | 3.45 | 1.1 | 1.17 | 0.87 | 2.26 | 0.874
L 5*3 | 2.04 | 3.5 | 2.6 | 6.7 | 2.06 | 1.61 | 1.75 | 1.87 | 0.82 | 0.85 | 0.715 | 1.7 | 0.627
| 1.77 | 3 | 2.25 | 5.87 | 1.79 | 1.61 | 1.72 | 1.65 | 0.72 | 0.86 | 0.693 | 1.71 | 0.636
| 1.49 | 2.5 | 1.9 | 4.99 | 1.51 | 1.62 | 1.69 | 1.42 | 0.61 | 0.86 | 0.671 | 1.72 | 0.645
| 1.2 | 2 | 1.53 | 4.08 | 1.22 | 1.63 | 1.67 | 1.16 | 0.5 | 0.87 | 0.649 | 1.73 | 0.654
L 4*2,5 | 1.41 | 3 | 1.8 | 2.95 | 1.13 | 1.28 | 1.39 | 0.914 | 0.48 | 0.71 | 0.612 | 1.37 | 0.519
| 1.19 | 2.5 | 1.52 | 2.53 | 0.96 | 1.29 | 1.36 | 0.788 | 0.41 | 0.72 | 0.59 | 1.38 | 0.529
| 0.969 | 2 | 1.23 | 2.08 | 0.78 | 1.3 | 1.33 | 0.652 | 0.34 | 0.73 | 0.568 | 1.39 | 0.538
L 3*2 | 0.901 | 2.5 | 1.15 | 1.05 | 0.53 | 0.96 | 1.03 | 0.379 | 0.26 | 0.58 | 0.51 | 1.04 | 0.411
| 0.733 | 2 | 0.93 | 0.87 | 0.43 | 0.96 | 1 | 0.317 | 0.21 | 0.58 | 0.488 | 1.04 | 0.42

## TL Alas Desiguales
ANGULOS PLEGADOS
ESPALDA-ESPALDA
ALAS DESIGUALES
Propiedades Para Diseño
Secciòn Total
Designación |  | TL
TL H*B * peso |  | e | Area | Eje X - X | Eje Y - Y |  |  |  |  | Pandeo Flexo-Torsional |  |  |  | 1000J
|  |  | A | i | d=0 | d=4 | d=6 | d=8 | d=10 | Xo | Io | ß | J
cm *cm* | kgf/m | mm | cm2 | cm | cm | cm | cm | cm | cm | cm | cm | cm | cm | cm4
TL 20*30 | 71.9 | 14 | 91.6 | 6.38 | 5.89 | 6.02 | 6.09 | 6.16 | 6.23 | -5.71 | 10.4 | 0.699 | 5.73 | 59800
| 62.2 | 12 | 79.3 | 6.41 | 5.85 | 5.98 | 6.05 | 6.12 | 6.19 | -5.7 | 10.4 | 0.699 | 5.77 | 38100
| 52.4 | 10 | 66.7 | 6.45 | 5.82 | 5.95 | 6.01 | 6.08 | 6.15 | -5.7 | 10.4 | 0.699 | 5.81 | 2220
| 42.3 | 8 | 53.9 | 6.48 | 5.79 | 5.91 | 5.98 | 6.04 | 6.11 | -5.71 | 10.4 | 0.699 | 5.86 | 11500
TL 17,5*25 | 52.8 | 12 | 67.3 | 5.6 | 4.84 | 4.97 | 5.04 | 5.11 | 5.18 | -5.1 | 8.99 | 0.678 | 5.23 | 32300
| 44.5 | 10 | 56.7 | 5.63 | 4.81 | 4.94 | 5 | 5.07 | 5.14 | -5.1 | 8.99 | 0.678 | 5.27 | 18900
| 36 | 8 | 45.9 | 5.66 | 4.77 | 4.9 | 4.97 | 5.03 | 5.1 | -5.1 | 8.99 | 0.678 | 5.32 | 9800
| 27.3 | 6 | 34.8 | 5.7 | 4.74 | 4.87 | 4.93 | 4.99 | 5.06 | -5.1 | 9 | 0.679 | 5.36 | 4180
TL 15*20 | 36.7 | 10 | 46.7 | 4.82 | 3.8 | 3.93 | 4 | 4.07 | 4.14 | -4.51 | 7.61 | 0.649 | 4.72 | 15600
| 29.7 | 8 | 37.9 | 4.85 | 3.76 | 3.89 | 3.96 | 4.03 | 4.1 | -4.5 | 7.61 | 0.65 | 4.76 | 8090
| 22.6 | 6 | 28.8 | 4.88 | 3.73 | 3.86 | 3.92 | 3.99 | 4.06 | -4.5 | 7.62 | 0.651 | 4.81 | 3460
| 19 | 5 | 24.2 | 4.9 | 3.72 | 3.84 | 3.9 | 3.97 | 4.04 | -4.5 | 7.62 | 0.651 | 4.83 | 2020
TL 12,5*16 | 24.1 | 8 | 30.7 | 4.02 | 3 | 3.13 | 3.2 | 3.27 | 3.34 | -3.82 | 6.31 | 0.633 | 4.04 | 6550
| 18.4 | 6 | 23.4 | 4.06 | 2.97 | 3.09 | 3.16 | 3.23 | 3.3 | -3.82 | 6.31 | 0.634 | 4.09 | 2810
| 15.4 | 5 | 19.7 | 4.07 | 2.95 | 3.08 | 3.14 | 3.21 | 3.28 | -3.82 | 6.31 | 0.635 | 4.11 | 1640
| 12.5 | 4 | 15.9 | 4.09 | 2.94 | 3.06 | 3.12 | 3.19 | 3.26 | -3.81 | 6.32 | 0.635 | 4.13 | 847
TL 10*13 | 14.6 | 6 | 18.6 | 3.22 | 2.44 | 2.57 | 2.64 | 2.71 | 2.78 | -3.04 | 5.06 | 0.639 | 3.21 | 2230
| 12.3 | 5 | 15.7 | 3.24 | 2.42 | 2.55 | 2.62 | 2.69 | 2.76 | -3.03 | 5.06 | 0.64 | 3.23 | 1310
| 9.95 | 4 | 12.7 | 3.26 | 2.41 | 2.53 | 2.6 | 2.67 | 2.74 | -3.03 | 5.06 | 0.641 | 3.25 | 676
| 8.75 | 3.5 | 11.1 | 3.26 | 2.4 | 2.53 | 2.59 | 2.66 | 2.73 | -3.03 | 5.06 | 0.641 | 3.27 | 455
TL 8*10 | 9.56 | 5 | 12.2 | 2.58 | 1.86 | 1.99 | 2.06 | 2.14 | 2.21 | -2.47 | 4.03 | 0.624 | 2.63 | 1020
| 7.75 | 4 | 9.87 | 2.59 | 1.84 | 1.97 | 2.04 | 2.11 | 2.19 | -2.47 | 4.03 | 0.625 | 2.65 | 527
| 6.83 | 3.5 | 8.7 | 2.6 | 1.84 | 1.96 | 2.03 | 2.1 | 2.18 | -2.47 | 4.03 | 0.625 | 2.66 | 355
| 5.89 | 3 | 8.5 | 2.61 | 1.83 | 1.96 | 2.02 | 2.09 | 2.16 | -2.46 | 4.03 | 0.626 | 2.67 | 225
TL 6,5*8 | 6.18 | 4 | 8.87 | 2.1 | 1.48 | 1.61 | 1.69 | 1.76 | 1.84 | -2.02 | 3.27 | 0.618 | 2.15 | 420
| 5.45 | 3.5 | 6.95 | 2.1 | 1.47 | 1.6 | 1.68 | 1.75 | 1.83 | -2.02 | 3.27 | 0.618 | 2.16 | 284
| 4.71 | 3 | 6 | 2.11 | 1.46 | 1.59 | 1.66 | 1.74 | 1.81 | -2.02 | 3.27 | 0.619 | 2.17 | 180
| 3.96 | 2.5 | 5.04 | 2.12 | 1.46 | 1.59 | 1.65 | 1.73 | 1.8 | -2.02 | 3.27 | 0.62 | 2.18 | 105
TL 5*6 | 4.08 | 3.5 | 5.2 | 1.61 | 1.11 | 1.25 | 1.32 | 1.4 | 1.48 | -1.57 | 2.51 | 0.607 | 1.67 | 212
| 3.54 | 3 | 4.5 | 1.61 | 1.1 | 1.24 | 1.31 | 1.39 | 1.47 | -1.57 | 2.51 | 0.608 | 1.68 | 135
| 2.98 | 2.5 | 3.79 | 1.62 | 1.09 | 1.23 | 1.3 | 1.38 | 1.45 | -1.57 | 2.51 | 0.609 | 1.69 | 79
| 2.41 | 2 | 3.07 | 1.63 | 1.09 | 1.22 | 1.29 | 1.36 | 1.44 | -1.57 | 2.51 | 0.61 | 1.7 | 41
TL 4*5 | 2.83 | 3 | 3.6 | 1.28 | 0.94 | 1.08 | 1.16 | 1.24 | 1.32 | -1.24 | 2.01 | 0.623 | 1.3 | 108
| 2.39 | 2.5 | 3.04 | 1.29 | 0.93 | 1.07 | 1.14 | 1.22 | 1.31 | -1.23 | 2.01 | 0.624 | 1.31 | 64
| 1.94 | 2 | 2.47 | 1.3 | 0.92 | 1.06 | 1.13 | 1.21 | 1.29 | -1.23 | 2.01 | 0.625 | 1.32 | 33
TL 3*4 | 1.8 | 2.5 | 2.29 | 0.96 | 0.77 | 0.91 | 0.99 | 1.08 | 1.16 | -0.9 | 1.52 | 0.648 | 0.93 | 48
| 1.47 | 2 | 1.87 | 0.96 | 0.76 | 0.9 | 0.98 | 1.06 | 1.15 | -0.9 | 1.52 | 0.649 | 0.94 | 25
TL 15*40 | 71.9 | 14 | 91.6 | 4.47 | 9.04 | 9.19 | 9.26 | 9.33 | 9.4 | -3.14 | 10.6 | 0.912 | -0.119 | 59800
| 62.2 | 12 | 79.3 | 4.5 | 8.99 | 9.14 | 6.21 | 9.28 | 9.35 | -3.15 | 10.5 | 0.911 | -0.052 | 38100
| 52.4 | 10 | 66.7 | 4.53 | 8.95 | 9.09 | 9.16 | 9.23 | 9.3 | -3.16 | 10.5 | 0.91 | 0.013 | 22200
| 42.3 | 8 | 53.9 | 4.56 | 8.9 | 9.04 | 9.11 | 9.18 | 9.25 | -3.17 | 10.5 | 0.909 | 0.075 | 11500
TL 12,5*35 | 52.8 | 12 | 67.3 | 3.69 | 7.99 | 8.14 | 8.21 | 8.28 | 8.36 | -2.53 | 9.16 | 0.923 | -0.661 | 23200
| 44.5 | 10 | 56.7 | 3.72 | 7.94 | 8.09 | 8.16 | 8.23 | 8.3 | -2.54 | 9.13 | 0.922 | -0.59 | 18900
| 36 | 8 | 45.9 | 3.75 | 7.9 | 8.04 | 8.11 | 8.18 | 5.25 | -2.56 | 9.11 | 0.921 | -0.521 | 98000
| 27.3 | 6 | 34.8 | 3,7 8 | 7.85 | 7.99 | 8.06 | 8.13 | 8.2 | -2.57 | 9.08 | 0.92 | -0.456 | 4180
TL 10*30 | 36.7 | 10 | 46.7 | 2.91 | 6.95 | 7.09 | 7.17 | 7.24 | 7.32 | -1.94 | 7.78 | 0.938 | -1.25 | 15600
| 29.7 | 8 | 37.9 | 2.94 | 6.9 | 7.04 | 7.11 | 7.19 | 7.26 | -1.95 | 7.75 | 0.937 | -1.17 | 8090
| 22.6 | 6 | 28.8 | 2.97 | 6.85 | 6.99 | 7.06 | 7.13 | 7.21 | -1.96 | 7.72 | 0.935 | -1.1 | 3460
| 19 | 5 | 24.2 | 2.98 | 6.82 | 6.96 | 7.04 | 7.11 | 7.18 | -1.97 | 7.7 | 0.935 | -1.06 | 2020
TL 8*25 | 24.1 | 8 | 30.7 | 2.31 | 5.83 | 5.98 | 6.05 | 6.13 | 6.2 | -1.51 | 6.45 | 0.945 | -1.37 | 6550
| 18.4 | 6 | 23.4 | 2.34 | 5.78 | 5.92 | 6 | 6.07 | 6.15 | -1.52 | 6.42 | 0.944 | -1.29 | 2810
| 15.4 | 5 | 19.7 | 2.36 | 5.75 | 5.9 | 5.97 | 6.04 | 6.12 | -1.53 | 6.4 | 0.943 | -1.25 | 1640
| 12.5 | 4 | 15.9 | 2.37 | 5.73 | 5.87 | 5.94 | 6.02 | 6.09 | -1.53 | 6.39 | 0.942 | -1.21 | 847
TL 6,5*20 | 14.6 | 6 | 18.6 | 1.89 | 4.64 | 4.79 | 4.86 | 4.93 | 5.01 | -1.24 | 5.16 | 0.942 | -0.976 | 2230
| 12.3 | 5 | 15.7 | 1.91 | 4.61 | 4.76 | 4.83 | 4.91 | 4.98 | -1.25 | 5.15 | 0.941 | -0.936 | 1310
| 9.95 | 4 | 12.7 | 1.92 | 4.59 | 4.73 | 4.8 | 4.88 | 4.95 | -1.25 | 5.13 | 0.94 | -0.897 | 676
| 8.75 | 3.5 | 11.1 | 1.93 | 4.58 | 4.72 | 4.79 | 4.87 | 4.94 | -1.26 | 5.12 | 0.94 | -0.879 | 455
TL 5*16 | 9.56 | 5 | 12.2 | 1.44 | 3.75 | 3.89 | 3.97 | 4.05 | 4.12 | -0.93 | 4.12 | 0.949 | -1 | 1020
| 7.75 | 4 | 9.87 | 1.45 | 3.72 | 3.87 | 3.94 | 4.02 | 4.09 | -0.935 | 4.1 | 0.948 | -0.959 | 527
| 6.83 | 3.5 | 8.7 | 1.46 | 3.71 | 3.85 | 3.93 | 4 | 4.08 | -0.938 | 4.09 | 0.947 | -0.939 | 355
| 5.89 | 3 | 8.5 | 1.47 | 3.7 | 3.84 | 3.91 | 3.99 | 4.06 | -0.942 | 4.09 | 0.947 | -0.919 | 225
TL 4*13 | 6.18 | 4 | 8.87 | 1.15 | 3.05 | 3.2 | 3.28 | 3.35 | 3.43 | -0.736 | 3.34 | 0.952 | -0.881 | 420
| 5.45 | 3.5 | 6.95 | 1.15 | 3.04 | 3.19 | 3.26 | 3.34 | 3.42 | -0.739 | 3.33 | 0.951 | -0.859 | 284
| 4.71 | 3 | 6 | 1.16 | 3.3 | 3.17 | 3.25 | 3.32 | 3.4 | -0.742 | 3.33 | 0.95 | -0.837 | 180
| 3.96 | 2.5 | 5.04 | 1.17 | 3.01 | 3.16 | 3.23 | 3.31 | 3.39 | -0.745 | 3.32 | 0.95 | -0.816 | 105
TL 3*10 | 4.08 | 3.5 | 5.2 | 0.85 | 2.37 | 2.52 | 2.6 | 2.68 | 2.76 | -0.54 | 2.58 | 0.956 | -0.785 | 212
| 3.54 | 3 | 4.5 | 0.86 | 2.36 | 2.51 | 2.58 | 2.66 | 2.74 | -0.543 | 2.57 | 0.955 | -0.761 | 135
| 2.98 | 2.5 | 3.79 | 0.86 | 2.34 | 2.49 | 2.57 | 2.65 | 2.73 | -0.546 | 2.56 | 0.954 | -0.738 | 79
| 2.41 | 2 | 3.07 | 0.87 | 2.33 | 2.48 | 2.55 | 2.63 | 2.71 | -0.549 | 2.55 | 0.954 | -0.717 | 41
TL 2,5*8 | 2.83 | 3 | 3.6 | 0.71 | 1.89 | 2.04 | 2.12 | 2.2 | 2.28 | -0.462 | 2.07 | 0.95 | -0.524 | 108
| 2.39 | 2.5 | 3.04 | 0.72 | 1.87 | 2.02 | 2.1 | 2.18 | 2.26 | -0.465 | 2.06 | 0.949 | -0.501 | 64
| 1.94 | 2 | 2.47 | 0.73 | 1.86 | 2.01 | 2.09 | 2.17 | 2.25 | -0.498 | 2.05 | 0.948 | -0.48 | 33
TL 2*6 | 1.8 | 2.5 | 2.29 | 0.58 | 1.4 | 1.56 | 1.64 | 1.72 | 1.8 | -0.385 | 1.56 | 0.939 | -0.27 | 48
| 1.47 | 2 | 1.87 | 0.58 | 1.39 | 1.54 | 1.62 | 1.7 | 1.78 | -0.388 | 1.56 | 0.938 | -0.25 | 25

## Gramiles
GRAMILES
PERFILES ANGULOS
PLEGADOS Y LAMINADOS
Designación | Angulos Plegados | [5 empty] | Angulos Laminados
H ò B | Espesor | Gramiles |  |  | Diàmetros |  | Gramil | Diàmetro
| e max. | g | g1 | g2 | d max. | d min. | g | d max.
mm | mm | mm | mm | mm | mm | mm | mm | mm
25 | 3 | 15 | - | - | 6 | - | 15 | 6
30 | 3 | 19 | - | - | 6 | - | 19 | 8
35 | 3.5 | 22 | - | - | 6 | - | - | -
40 | 4 | 25 | - | - | 8 | - | 25 | 10
45 | 4.5 | 30 | - | - | 8 | - | - | -
50 | 5 | 30 | - | - | 10 | - | 30 | 10
55 | 6 | 35 | - | - | 10 | - | - | -
60 | 6 | 35 | - | - | 12 | - | - | -
65 | 6 | 40 | - | - | 14 | - | 35 | 16
70 | 6 | 40 | - | - | 16 | - | - | -
75 | 8 | 50 | - | - | 16 | - | - | -
80 | 8 | 50 | - | - | 16 | - | 45 | 22
90 | 8 | 55 | - | - | 20 | - | - | -
100 | 10 | 60 | - | - | 24 | - | 55 | 27
125 | 12 | 70 | 60 | 40 | 24 | 14 | - | -
150 | 14 | 80 | 70 | 50 | 27 | 18 | - | -
175 | 16 | 90 | 80 | 60 | 27 | 20 | - | -
200 | 18 | 100 | 90 | 70 | 30 | 24 | - | -

## Serie C (Diseño)
CANALES PLEGADAS
ALAS NO ATIESADAS
Propiedades Para el Diseño
Seccion Total
Designación |  | Dimensiones |  | C y Z |  |  |  | C
C H * peso |  | B | e | Area | Eje x-x |  |  | Eje y-y |  |  |  | Flexiòn
|  |  |  | A | I | W | i | I | W | i | X | ia | it
cm * | kgf/m | mm | mm | cm2 | cm4 | cm3 | cm | cm4 | cm3 | cm | cm | cm | cm
C 30* | 43.4 | 100 | 12 | 55.3 | 6670 | 445 | 11 | 459 | 61.5 | 2.88 | 2.53 | 3.94 | 0.4
| 36.7 |  | 10 | 46.7 | 5750 | 383 | 11.1 | 396 | 52.4 | 2.91 | 2.44 | 3.94 | 0.333
| 29.7 |  | 8 | 37.9 | 4750 | 317 | 11.2 | 328 | 42.9 | 2.94 | 2.35 | 3.94 | 0.267
| 26.6 | 75 | 8 | 33.9 | 3900 | 260 | 10.7 | 143 | 24.1 | 2.05 | 1.59 | 2.87 | 0.2
| 20.3 |  | 6 | 25.8 | 3040 | 202 | 10.8 | 112 | 18.6 | 2.08 | 1.51 | 2.88 | 0.15
| 17 |  | 5 | 21.7 | 2580 | 172 | 10.9 | 95.1 | 15.8 | 2.09 | 1.46 | 2.88 | 0.125
| 15.1 | 50 | 5 | 19.2 | 2030 | 136 | 10.3 | 29 | 6.98 | 1.23 | 0.84 | 1.79 | 0.083
| 12.1 |  | 4 | 15.5 | 1660 | 111 | 10.4 | 24 | 5.71 | 1.24 | 0.797 | 1.8
| 10.7 |  | 3.5 | 13.6 | 1470 | 97.9 | 10.4 | 21.3 | 5.04 | 1.25 | 0.775 | 1.81
| 9.19 |  | 3 | 11.7 | 1270 | 84.8 | 10.4 | 18.6 | 4.37 | 1.26 | 0.754 | 1.81
C 25* | 32.7 | 100 | 10 | 41.7 | 3700 | 296 | 9.41 | 375 | 51.2 | 3 | 2.67 | 3.98
| 26.6 |  | 8 | 33.9 | 3070 | 246 | 9.52 | 311 | 41.9 | 3.03 | 2.58 | 3.98 | 0.4
| 23.5 | 75 | 8 | 29.9 | 2480 | 199 | 9.12 | 136 | 23.7 | 2.13 | 1.75 | 2.93 | 0.32
| 17.9 |  | 6 | 22.8 | 1940 | 155 | 9.23 | 107 | 18.3 | 2.16 | 1.67 | 2.93 | 0.24
| 15.1 |  | 5 | 19.2 | 1650 | 132 | 9.28 | 90.9 | 15.5 | 2.18 | 1.62 | 2.93 | 0.18
| 13.1 | 50 | 5 | 16.7 | 1280 | 102 | 8.75 | 28 | 6.89 | 1.3 | 0.929 | 1.85 | 0.15
| 10.6 |  | 4 | 13.5 | 1050 | 83.7 | 8.81 | 23.2 | 5.63 | 1.31 | 0.885 | 1.86 | 0.1
| 9.3 |  | 3.5 | 11.8 | 926 | 74.1 | 8.84 | 20.6 | 4.98 | 1.32 | 0.864 | 1.86
| 8.01 |  | 3 | 10.2 | 803 | 64.2 | 8.87 | 17.9 | 4.31 | 1.33 | 0.842 | 1.87
| 6.71 |  | 2.5 | 8.54 | 677 | 54.2 | 8.9 | 15.2 | 3.63 | 1.33 | 0.821 | 1.87
C 20* | 20.3 | 75 | 8 | 25.9 | 1440 | 144 | 7.46 | 128 | 23.1 | 2.22 | 1.96 | 2.98 | 0.3
| 15.6 |  | 6 | 19.8 | 1130 | 113 | 7.56 | 100 | 17.8 | 2.25 | 1.87 | 2.97 | 0.225
| 13.1 |  | 5 | 16.7 | 967 | 96.7 | 7.61 | 85.5 | 15.1 | 2.26 | 1.83 | 2.97 | 0.188
| 11.1 | 50 | 5 | 14.2 | 729 | 72.9 | 7.17 | 26.7 | 6.75 | 1.37 | 1.05 | 1.91 | 0.125
| 9.01 |  | 4 | 11.5 | 600 | 60 | 7.23 | 22.1 | 5.52 | 1.39 | 1 | 1.92
| 7.93 |  | 3.5 | 10.1 | 532 | 53.2 | 7.26 | 19.6 | 4.88 | 1.39 | 0.983 | 1.92
| 6.83 |  | 3 | 8.7 | 462 | 46.2 | 7.29 | 17.1 | 4.23 | 1.4 | 0.962 | 1.92
| 5.73 |  | 2.5 | 7.29 | 390 | 39 | 7.32 | 14.5 | 3.56 | 1.41 | 0.94 | 1.92
| 4.61 |  | 2 | 5.87 | 316 | 31.6 | 7.34 | 11.8 | 2.88 | 1.42 | 0.919 | 1.93
C 17,5* | 14.4 | 75 | 6 | 18.3 | 824 | 94.2 | 6.71 | 96.3 | 17.5 | 2.29 | 2 | 2.99 | 0.257
| 12.1 |  | 5 | 15.4 | 705 | 80.5 | 6.76 | 82.1 | 14.8 | 2.31 | 1.96 | 2.99 | 0.214
| 10.1 | 50 | 5 | 12.9 | 524 | 59.9 | 6.37 | 25.8 | 6.66 | 1.41 | 1.13 | 1.94 | 0.143
| 8.22 |  | 4 | 10.5 | 432 | 49.4 | 6.42 | 21.3 | 5.45 | 1.43 | 1.08 | 1.94
| 7.24 |  | 3.5 | 9.22 | 384 | 43.9 | 6.45 | 19 | 4.82 | 1.43 | 1.06 | 1.95
| 6.24 |  | 3 | 7.95 | 334 | 38.1 | 6.48 | 16.5 | 4.18 | 1.44 | 1.04 | 1.95
| 5.24 |  | 2.5 | 6.67 | 282 | 32.3 | 6.51 | 14 | 3.52 | 1.45 | 1.02 | 1.95
| 4.21 |  | 2 | 5.37 | 229 | 26.2 | 6.53 | 11.4 | 2.84 | 1.46 | 0.995 | 1.95
C 15* | 11.1 | 75 | 5 | 14.2 | 491 | 65.4 | 5.88 | 78.2 | 14.5 | 2.35 | 2.11 | 2.99 | 0.25
| 9.01 |  | 4 | 11.5 | 404 | 53.8 | 5.93 | 64.1 | 11.8 | 2.36 | 2.06 | 2.99
| 9.17 | 50 | 5 | 11.7 | 359 | 47.9 | 5.55 | 24.8 | 6.55 | 1.46 | 1.22 | 1.97 | 0.167
| 7.44 |  | 4 | 9.47 | 297 | 39.6 | 5.6 | 20.5 | 5.36 | 1.47 | 1.17 | 1.97
| 9.55 |  | 3.5 | 8.35 | 264 | 35.2 | 5.63 | 18.2 | 4.74 | 1.48 | 1.15 | 1.97
| 5.66 |  | 3 | 7.2 | 230 | 30.7 | 5.65 | 15.9 | 4.11 | 1.49 | 1.13 | 1.97
| 4.74 |  | 2.5 | 6.04 | 195 | 26 | 5.68 | 13.5 | 3.46 | 1.49 | 1.11 | 1.97
| 3.82 |  | 2 | 4.87 | 159 | 21.1 | 5.71 | 10.9 | 2.8 | 1.5 | 1.09 | 1.97
C 12,5* | 8.19 | 50 | 5 | 10.4 | 231 | 37 | 4.71 | 23.4 | 6.4 | 1.5 | 1.34 | 1.99 | 0.2
| 6.65 |  | 4 | 8.47 | 192 | 30.7 | 4.76 | 19.4 | 5.24 | 1.51 | 1.29 | 1.99
| 5.87 |  | 3.5 | 7.47 | 171 | 27.4 | 4.78 | 17.3 | 4.63 | 1.52 | 1.27 | 1.99
| 5.07 |  | 3 | 6.45 | 149 | 23.9 | 4.81 | 15.1 | 4.02 | 1.53 | 1.24 | 1.99
| 4.25 |  | 2.5 | 5.42 | 127 | 20.3 | 4.83 | 12.8 | 3.38 | 1.54 | 1.22 | 1.99
| 3.43 |  | 2 | 4.37 | 103 | 16.5 | 4.86 | 10.4 | 2.74 | 1.54 | 1.2 | 1.98
C 10* | 5.87 | 50 | 4 | 7.47 | 113 | 22.6 | 3.89 | 18.1 | 5.07 | 1.56 | 1.44 | 2
| 5.18 |  | 3.5 | 6.6 | 101 | 20.2 | 3.91 | 16.1 | 4.49 | 1.56 | 1.41 | 2
| 4.48 |  | 3 | 5.7 | 88.5 | 17.7 | 3.94 | 14.1 | 3.89 | 1.57 | 1.39 | 1.99
| 3.76 |  | 2 | 4.78 | 75.3 | 15.1 | 3.96 | 11.9 | 3.28 | 1.58 | 1.37 | 1.99
| 3.04 |  |  | 3.87 | 61.5 | 12.3 | 3.99 | 9.72 | 2.66 | 1.58 | 1.34 | 1.99
C 8* | 3.54 | 40 | 3 | 4.5 | 43.9 | 11 | 3.12 | 7.01 | 2.45 | 1.25 | 1.14 | 1.6
| 2.98 |  | 2.5 | 3.78 | 37.5 | 9.39 | 3.15 | 5.97 | 2.07 | 1.25 | 1.12 | 1.6
| 2.41 |  | 2 | 3.07 | 30.8 | 7.71 | 3.17 | 4.89 | 1.68 | 1.26 | 1.09 | 1.59
C 5* | 1.8 | 25 | 2.5 | 2.28 | 8.45 | 3.38 | 1.92 | 1.36 | 0.774 | 0.77 | 0.742 | 1
| 1.47 |  | 2 | 1.87 | 7.06 | 2.83 | 1.94 | 1.13 | 0.634 | 0.776 | 0.718 | 1

## Serie C (Detalle)
CANALES PLEGADAS
ALAS NO ATIESADAS
Propiedades Para Detallar
Designación |  | Dimensiones |  | Distancias | [5 empty] | Rebaje | Gramil | Desarrollo | Sup.
C H * peso |  | B | e | a | T | k | g1 | c | m | n | g | L | S
cm * | kgf/m | mm | mm | mm | mm | mm | mm | mm | mm | mm | mm | mm | m2
C 30* | 43.4 | 100 | 12 | 88 | 228 | 36 | 36 | 14 | 100 | 25 | 60 | 461 | 21.8
| 36.7 |  | 10 | 90 | 240 | 30 | 30 | 12 | 100 | 20 | 60 | 467 | 26
| 29.7 |  | 8 | 92 | 252 | 24 | 24 | 10 | 100 | 15 | 60 | 474 | 32.4
| 26.6 | 75 | 8 | 67 | 252 | 24 | 24 | 10 | 75 | 15 | 50 | 424 | 42.5
| 20.3 |  | 6 | 69 | 264 | 18 | 18 | 8 | 75 | 15 | 50 | 430 | 43.1
| 17 |  | 5 | 70 | 270 | 15 | 15 | 7 | 75 | 15 | 50 | 434 | 51.5
| 15.1 | 50 | 5 | 45 | 270 | 15 | 15 | 7 | 50 | 15 | 30 | 384 | 51.6
| 12.1 |  | 4 | 46 | 276 | 12 | 12 |  |  |  | 30 | 387 | 64.4
| 10.7 |  | 3.5 | 46.5 | 279 | 10.5 | 10.5 |  |  |  | 30 | 388 | 73.5
| 9.19 |  | 3 | 47 | 282 | 9 | 9 |  |  |  | 60 | 390 | 85.6
C 25* | 32.7 | 100 | 10 | 90 | 190 | 30 | 30 | 12 | 100 | 20 | 60 | 417 | 26.1
| 26.6 |  | 8 | 92 | 202 | 24 | 24 | 10 | 100 | 15 | 50 | 424 | 32.5
| 23.5 | 75 | 8 | 67 | 202 | 24 | 24 | 10 | 75 | 15 | 50 | 374 | 32.5
| 17.9 |  | 6 | 69 | 214 | 18 | 18 | 8 | 75 | 15 | 50 | 380 | 43.1
| 15.1 |  | 5 | 70 | 220 | 15 | 15 | 7 | 75 | 15 | 30 | 384 | 51.6
| 13.1 | 50 | 5 | 45 | 220 | 15 | 15 | 7 | 50 | 15 | 30 | 334 | 51.7
| 10.6 |  | 4 | 46 | 226 | 12 | 12 |  |  |  | 30 | 337 | 64.5
| 9.3 |  | 3.5 | 46.5 | 229 | 10.5 | 10.5 |  |  |  | 30 | 338 | 73.5
| 8.01 |  | 3 | 47 | 232 | 9 | 9 |  |  |  | 30 | 340 | 85.7
| 6.71 |  | 2.5 | 47.5 | 235 | 7.5 | 7.5 |  |  |  | 50 | 342 | 103
C 20* | 20.3 | 75 | 8 | 67 | 152 | 24 | 24 | 10 | 75 | 15 | 50 | 324 | 32.6
| 15.6 |  | 6 | 69 | 164 | 18 | 18 | 8 | 75 | 15 | 50 | 330 | 43.2
| 13.1 |  | 5 | 70 | 170 | 15 | 15 | 7 | 75 | 15 | 30 | 334 | 51.7
| 11.1 | 50 | 5 | 45 | 170 | 15 | 15 | 7 | 50 | 15 | 30 | 284 | 51.9
| 9.01 |  | 4 | 46 | 176 | 12 | 12 |  |  |  | 30 | 287 | 64.4
| 7.93 |  | 3.5 | 46.5 | 179 | 10.5 | 10.5 |  |  |  | 30 | 288 | 73.7
| 6.83 |  | 3 | 47 | 182 | 9 | 9 |  |  |  | 30 | 290 | 85.8
| 5.73 |  | 2.5 | 47.5 | 185 | 7.5 | 7.5 |  |  |  | 30 | 292 | 103
| 4.61 |  | 2 | 48 | 188 | 6 | 6 |  |  |  | 30 | 293 | 128
C 17,5* | 14.4 | 75 | 6 | 69 | 139 | 18 | 45 | 8 | 75 | 15 | 50 | 305 | 43.3
| 12.1 |  | 5 | 70 | 145 | 15 | 45 | 7 | 75 | 15 | 50 | 309 | 51.8
| 10.1 | 50 | 5 | 45 | 145 | 15 | 45 | 7 | 50 | 15 | 30 | 259 | 51.9
| 8.22 |  | 4 | 46 | 151 | 12 |  |  |  |  | 30 | 262 | 64.7
| 7.24 |  | 3.5 | 46.5 | 154 | 10.5 |  |  |  |  | 30 | 263 | 73.8
| 6.24 |  | 3 | 47 | 157 | 9 |  |  |  |  | 30 | 265 | 85.9
| 5.24 |  | 2.5 | 47.5 | 160 | 7.5 |  |  |  |  | 30 | 267 | 103
| 4.21 |  | 2 | 48 | 163 | 6 |  |  |  |  | 30 | 268 | 128
C 15* | 11.1 | 75 | 5 | 70 | 120 | 15 | 45 | 7 | 75 | 15 | 50 | 284 | 51.9
| 9.01 |  | 4 | 71 | 126 | 12 |  |  |  |  | 50 | 287 | 64.6
| 9.17 | 50 | 5 | 45 | 120 | 15 | 45 | 7 | 50 | 15 | 30 | 234 | 52
| 7.44 |  | 4 | 46 | 126 | 12 |  |  |  |  | 30 | 237 | 64.8
| 9.55 |  | 3.5 | 46.5 | 129 | 10.5 |  |  |  |  | 30 | 238 | 73.9
| 5.66 |  | 3 | 47 | 132 | 9 |  |  |  |  | 30 | 240 | 86
| 4.74 |  | 2.5 | 47.5 | 135 | 7.5 |  |  |  |  | 30 | 242 | 103
| 3.82 |  | 2 | 48 | 138 | 6 |  |  |  |  | 30 | 243 | 128
C 12,5* | 8.19 | 50 | 5 | 45 | 95 | 15 | 45 | 7 | 50 | 15 | 30 | 209 | 52.2
| 6.65 |  | 4 | 46 | 101 | 12 |  |  |  |  | 30 | 212 | 64.9
| 5.87 |  | 3.5 | 46.5 | 104 | 10.5 |  |  |  |  | 30 | 213 | 74
| 5.07 |  | 3 | 47 | 107 | 9 |  |  |  |  | 30 | 215 | 86.1
| 4.25 |  | 2.5 | 47.5 | 110 | 7.5 |  |  |  |  | 30 | 217 | 103
| 3.43 |  | 2 | 48 | 113 | 6 |  |  |  |  | 30 | 218 | 129
C 10* | 5.87 | 50 | 4 | 46 | 76 | 12 |  |  |  |  | 30 | 187 | 65.1
| 5.18 |  | 3.5 | 46.5 | 79 | 10.5 |  |  |  |  | 30 | 188 | 74.1
| 4.48 |  | 3 | 47 | 82 | 9 |  |  |  |  | 30 | 190 | 86.3
| 3.76 |  | 2.5 | 47.5 | 85 | 7.5 |  |  |  |  | 30 | 192 | 103
| 3.04 |  | 2 | 48 | 88 | 6 |  |  |  |  | 30 | 193 | 129
C 8* | 3.54 | 40 | 3 | 37 | 62 | 9 |  |  |  |  | 25 | 150 | 86.6
| 2.98 |  | 2.5 | 37.5 | 65 | 7.5 |  |  |  |  | 25 | 152 | 103
| 2.41 |  | 2 | 38 | 68 | 6 |  |  |  |  | 25 | 153 | 129
C 5* | 1.8 | 25 | 2.5 | 22.5 | 35 | 7.5 |  |  |  |  | 15 | 92 | 105
| 1.47 |  | 2 | 23 | 38 | 6 |  |  |  |  | 15 | 93 | 130

## Serie IC (Diseño)
CANALES PLEGADAS
ESPALDA-ESPALDA
ALAS NO ATIESADAS
Propiedades Para el Diseño
Seccion Total
Designación |  | Dimensiones |  | IC | [9 empty] | Cuad. C
C H * peso |  | B | e | Area | Eje Y-Y | [6 empty] | Flexiòn |  | Eje y-y
|  |  |  | A | I | W | i |  |  |  |  | ia | it | W | i
[7 empty] | d=0 | d=4 | d=6 | d=8 | d=10
cm * | kgf/m | mm | mm | cm2 | cm4 | cm3 | cm | cm | cm | cm | cm | cm | cm | cm3 | cm
IC 30* | 86.8 | 200 | 12 | 111 | 1630 | 163 | 3.83 | 3.97 | 4.04 | 4.11 | 4.18 | 5.24 | 0.8 | 709 | 8.01
| 73.3 |  | 10 | 93.4 | 1350 | 135 | 3.8 | 3.93 | 4 | 4.07 | 4.14 | 5.14 | 0.666 | 613 | 8.1
| 59.5 |  | 8 | 75.8 | 1070 | 107 | 3.76 | 3.89 | 3.96 | 4.03 | 4.1 | 5.04 | 0.534 | 509 | 8.2
| 53.2 | 150 | 8 | 67.8 | 458 | 61 | 2.6 | 2.73 | 2.79 | 2.86 | 2.93 | 3.63 | 0.4 | 353 | 6.25
| 40.5 |  | 6 | 51.6 | 341 | 45.4 | 2.57 | 2.69 | 2.76 | 2.82 | 2.89 | 3.55 | 0.3 | 277 | 6.34
| 34 |  | 5 | 43.4 | 283 | 37.7 | 2.56 | 2.67 | 2.74 | 2.8 | 2.87 | 3.52 | 0.25 | 236 | 6.39
| 30.1 | 100 | 5 | 38.4 | 85.2 | 17 | 1.49 | 1.61 | 1.68 | 1.75 | 1.82 | 2.17 | 0.166 | 144 | 4.34
| 24.3 |  | 4 | 30.9 | 67.6 | 13.5 | 1.48 | 1.59 | 1.66 | 1.73 | 1.8 | 2.14 |  | 119 | 4.38
| 21.3 |  | 3.5 | 27.2 | 59 | 11.8 | 1.47 | 1.59 | 1.65 | 1.72 | 1.79 | 2.13 |  | 106 | 4.41
| 18.4 |  | 3 | 23.4 | 50.4 | 10.1 | 1.47 | 1.58 | 1.64 | 1.71 | 1.78 | 2.11 |  | 91.8 | 4.43
IC 25* | 65.5 | 200 | 10 | 83.4 | 1350 | 135 | 4.02 | 4.15 | 4.22 | 4.29 | 4.36 | 5.33 | 0.8 | 523 | 7.92
| 53.2 |  | 8 | 67.8 | 1070 | 107 | 3.98 | 4.11 | 4.18 | 4.25 | 4.32 | 5.23 | 0.64 | 435 | 8.01
| 46.9 | 150 | 8 | 59.8 | 456 | 60.8 | 2.76 | 2.89 | 2.96 | 3.03 | 3.1 | 3.79 | 0.48 | 299 | 6.13
| 35.8 |  | 6 | 45.6 | 340 | 45.4 | 2.73 | 2.86 | 2.92 | 2.99 | 3.06 | 3.7 | 0.36 | 236 | 6.22
| 30.1 |  | 5 | 38.4 | 283 | 37.7 | 2.72 | 2.84 | 2.9 | 2.97 | 3.04 | 3.66 | 0.3 | 201 | 6.27
| 26.2 | 100 | 5 | 33.4 | 84.9 | 17 | 1.6 | 1.72 | 1.79 | 1.86 | 1.93 | 2.28 | 0.2 | 122 | 4.27
| 21.2 |  | 4 | 26.9 | 67.5 | 13.5 | 1.58 | 1.7 | 1.77 | 1.84 | 1.91 | 2.25 | 0.1 | 101 | 4.32
| 18.6 |  | 3.5 | 23.7 | 58.9 | 11.8 | 1.58 | 1.69 | 1.76 | 1.83 | 1.91 | 2.23 |  | 89.3 | 4.34
| 16 |  | 3 | 20.4 | 50.3 | 10.1 | 1.57 | 1.69 | 1.75 | 1.82 | 1.89 | 2.21 |  | 77.7 | 4.36
| 13.4 |  | 2.5 | 17.1 | 41.9 | 8.37 | 1.57 | 1.68 | 1.74 | 1.81 | 1.88 | 2.2 |  | 65.8 | 4.39
IC 20* | 40.7 | 150 | 8 | 51.8 | 455 | 60.7 | 2.96 | 3.1 | 3.17 | 3.24 | 3.32 | 3.98 | 0.6 | 246 | 5.96
| 31.1 |  | 6 | 39.6 | 340 | 45.3 | 2.93 | 3.06 | 3.13 | 3.2 | 3.27 | 3.87 | 0.45 | 194 | 6.06
| 26.2 |  | 5 | 33.4 | 282 | 37.7 | 2.91 | 3.04 | 3.11 | 3.18 | 3.25 | 3.82 | 0.376 | 166 | 6.11
| 22.3 | 100 | 5 | 28.4 | 84.6 | 16.9 | 1.73 | 1.86 | 1.92 | 2 | 2.07 | 2.41 | 0.25 | 99.2 | 4.18
| 18 |  | 4 | 22.9 | 67.3 | 13.5 | 1.71 | 1.84 | 1.9 | 1.97 | 2.05 | 2.37 |  | 82.1 | 4.23
| 15.9 |  | 3.5 | 20.2 | 58.8 | 11.8 | 1.71 | 1.83 | 1.89 | 1.96 | 2.04 | 2.35 |  | 73 | 4.25
| 13.7 |  | 3 | 17.4 | 50.3 | 10.1 | 1.7 | 1.82 | 1.89 | 1.95 | 2.02 | 2.33 |  | 63.6 | 4.27
| 11.5 |  | 2.5 | 14.6 | 41.8 | 8.36 | 1.69 | 1.81 | 1.88 | 1.94 | 2.01 | 2.31 |  | 53.9 | 4.3
| 9.21 |  | 2 | 11.7 | 33.4 | 6.68 | 1.69 | 1.8 | 1.87 | 1.93 | 2 | 2.3 |  | 43.8 | 4.32
IC 17,5* | 28.8 | 150 | 6 | 36.6 | 339 | 45.2 | 3.04 | 3.18 | 3.25 | 3.32 | 3.39 | 3.97 | 0.514 | 173 | 5.96
| 24.2 |  | 5 | 30.9 | 282 | 37.6 | 3.02 | 3.16 | 3.23 | 3.3 | 3.37 | 3.92 | 0.428 | 148 | 6
| 20.3 | 100 | 5 | 25.9 | 84.4 | 16.9 | 1.81 | 1.94 | 2.01 | 2.08 | 2.15 | 2.48 | 0.286 | 87.9 | 4.12
| 16.4 |  | 4 | 20.9 | 67.2 | 13.4 | 1.79 | 1.92 | 1.99 | 2.06 | 2.13 | 2.44 |  | 72.9 | 4.17
| 14.5 |  | 3.5 | 18.4 | 58.7 | 11.7 | 1.78 | 1.91 | 1.98 | 2.05 | 2.12 | 2.42 |  | 64.9 | 4.19
| 12.5 |  | 3 | 15.9 | 50.2 | 10 | 1.78 | 1.9 | 1.97 | 2.04 | 2.11 | 2.4 |  | 56.5 | 4.22
| 10.5 |  | 2.5 | 13.3 | 41.8 | 8.36 | 1.77 | 1.89 | 1.96 | 2.03 | 2.1 | 2.38 |  | 47.9 | 4.24
| 8.43 |  | 2 | 10.7 | 33.4 | 6.68 | 1.76 | 1.88 | 1.95 | 2.02 | 2.09 | 2.36 |  | 39 | 4.26
IC 15* | 22.3 | 150 | 5 | 28.4 | 282 | 37.6 | 3.15 | 3.29 | 3.36 | 3.43 | 3.51 | 4.02 | 0.5 | 131 | 5.88
| 18 |  | 4 | 22.9 | 225 | 30.1 | 3.13 | 3.27 | 3.34 | 3.41 | 3.48 | 3.96 |  | 108 | 5.93
| 18.3 | 100 | 5 | 23.4 | 84.2 | 16.8 | 1.9 | 2.03 | 2.1 | 2.18 | 2.25 | 2.57 | 0.334 | 76.7 | 4.05
| 14.9 |  | 4 | 18.9 | 67.1 | 13.4 | 1.88 | 2.01 | 2.08 | 2.15 | 2.23 | 2.52 |  | 63.6 | 4.1
| 13.1 |  | 3.5 | 16.7 | 58.6 | 11.7 | 1.87 | 2 | 2.07 | 2.14 | 2.22 | 2.5 |  | 56.7 | 4.12
| 11.3 |  | 3 | 14.4 | 50.2 | 10 | 1.87 | 1.99 | 2.06 | 2.13 | 2.21 | 2.48 |  | 49.5 | 4.14
| 9.49 |  | 2.5 | 12.1 | 41.8 | 8.36 | 1.86 | 1.98 | 2.05 | 2.12 | 2.19 | 2.46 |  | 42 | 4.17
| 7.64 |  | 2 | 9.74 | 33.4 | 6.68 | 1.85 | 1.98 | 2.04 | 2.11 | 2.18 | 2.43 |  | 34.2 | 4.19
IC 12,5* | 16.4 | 100 | 5 | 20.9 | 84.1 | 16.8 | 2.01 | 2.15 | 2.22 | 2.29 | 2.37 | 2.67 | 0.4 | 65.4 | 3.96
| 13.3 |  | 4 | 16.9 | 67.1 | 13.4 | 1.99 | 2.12 | 2.2 | 2.27 | 2.34 | 2.61 |  | 54.4 | 4.01
| 11.7 |  | 3.5 | 14.9 | 58.6 | 11.7 | 1.98 | 2.11 | 2.18 | 2.26 | 2.33 | 2.59 |  | 48.6 | 4.03
| 10.1 |  | 3 | 12.9 | 50.2 | 10 | 1.97 | 2.1 | 2.17 | 2.25 | 2.32 | 2.56 |  | 42.4 | 4.05
| 8.51 |  | 2.5 | 10.8 | 41.8 | 8.35 | 1.96 | 2.09 | 2.016 | 2.23 | 2.31 | 2.54 |  | 36 | 4.08
| 6.86 |  | 2 | 8.74 | 33.4 | 6.68 | 1.95 | 2.08 | 2.15 | 2.22 | 2.3 | 2.51 |  | 29.4 | 4.1
IC 10* | 11.7 | 100 | 4 | 14.9 | 67 | 13.4 | 2.12 | 2.26 | 2.33 | 2.41 | 2.48 | 2.72 |  | 45.2 | 3.89
| 10.4 |  | 3.5 | 13.2 | 58.5 | 11.7 | 2.11 | 2.25 | 2.32 | 2.39 | 2.47 | 2.69 |  | 40.4 | 3.91
| 8.96 |  | 3 | 11.4 | 50.1 | 10 | 2.1 | 2.23 | 2.31 | 2.38 | 2.46 | 2.66 |  | 35.4 | 3.94
| 7.53 |  | 2 | 9.59 | 41.7 | 8.35 | 2.09 | 2.22 | 2.29 | 2.37 | 2.44 | 2.63 |  | 30.1 | 3.96
| 6.07 |  |  | 7.74 | 33.4 | 6.67 | 2.08 | 2.21 | 2.28 | 2.36 | 2.43 | 2.6 |  | 24.6 | 3.99
IC 8* | 7.07 | 80 | 3 | 9.01 | 25.7 | 6.43 | 1.69 | 1.83 | 1.9 | 1.98 | 2.06 | 2.17 |  | 21.9 | 3.12
| 5.96 |  | 2.5 | 7.59 | 21.4 | 5.35 | 1.68 | 1.82 | 1.89 | 1.97 | 2.05 | 2.14 |  | 18.8 | 3.15
| 4.82 |  | 2 | 6.14 | 17.1 | 4.27 | 1.67 | 1.81 | 1.88 | 1.95 | 2.03 | 2.11 |  | 15.4 | 3.17
IC 5* | 3.6 | 50 | 2.5 | 4.59 | 5.25 | 2.1 | 1.07 | 1.22 | 1.3 | 1.38 | 1.46 | 1.39 |  | 6.76 | 1.92
| 2.93 |  | 2 | 3.74 | 4.19 | 1.67 | 1.06 | 1.2 | 1.28 | 1.36 | 1.45 | 1.36 |  | 5.65

## Serie Cajon
CAJONES PLEGADOS
RECTANGULARES Y CUADRADOS
Propiedades Para el Diseño
Designación |  |  | Secciòn Total
Caud. H * B * peso |  | e | Area | Eje x-x |  |  | Eje y-y
|  |  | A | I | W | i | I | W | i
cm * | kgf/m | mm | cm2 | cm4 | cm3 | cm | cm4 | cm3 | cm
Cuad.25*25* | 59.5 | 8 | 75.8 | 7310 | 585 | 9.82 | 7310 | 585 | 9.82
| 45.2 | 6 | 57.6 | 5670 | 453 | 9.92 | 5670 | 453 | 9.92
| 38 | 5 | 48.4 | 4800 | 384 | 9.97 | 4800 | 384 | 9.97
20* | 53.2 | 8 | 67.8 | 6140 | 491 | 9.52 | 4350 | 435 | 8.01
| 40.5 | 6 | 51.6 | 4780 | 382 | 9.62 | 3390 | 339 | 8.11
| 34 | 5 | 43.4 | 4050 | 324 | 9.67 | 2880 | 288 | 8.16
15* | 46.9 | 8 | 59.8 | 4970 | 397 | 9.11 | 2250 | 299 | 6.13
| 35.8 | 6 | 45.6 | 3880 | 311 | 9.22 | 1770 | 236 | 6.22
| 30.1 | 5 | 38.4 | 3300 | 264 | 9.28 | 1510 | 201 | 6.27
10* | 31.1 | 6 | 39.6 | 2990 | 239 | 8.69 | 708 | 142 | 4.23
| 26.2 | 5 | 33.4 | 2550 | 204 | 8.75 | 609 | 122 | 4.27
Cuad.20*20* | 46.9 | 8 | 59.8 | 3620 | 362 | 7.78 | 3620 | 362 | 7.78
| 35.8 | 6 | 45.6 | 2830 | 283 | 7.88 | 2830 | 283 | 7.88
| 30.1 | 5 | 38.4 | 2410 | 241 | 7.92 | 2410 | 241 | 7.92
| 24.3 | 4 | 30.9 | 1970 | 197 | 7.97 | 1970 | 197 | 7.97
15* | 40.7 | 8 | 51.8 | 2880 | 288 | 7.46 | 1840 | 246 | 5.96
| 31.1 | 6 | 39.6 | 2270 | 227 | 7.56 | 1460 | 194 | 6.06
| 26.2 | 5 | 33.4 | 1930 | 193 | 7.61 | 1240 | 199 | 6.11
| 21.2 | 4 | 26.9 | 1580 | 158 | 7.66 | 1020 | 136 | 6.15
10* | 26.4 | 6 | 33.6 | 1700 | 170 | 7.11 | 576 | 115 | 4.14
| 22.3 | 5 | 28.4 | 1460 | 146 | 7.17 | 496 | 99.2 | 4.18
| 18 | 4 | 22.9 | 1200 | 120 | 7.23 | 410 | 82.1 | 4.23
Cuad.15*15* | 26.4 | 6 | 33.6 | 1140 | 153 | 5.83 | 1140 | 153 | 5.83
| 22.3 | 5 | 28.4 | 981 | 131 | 5.88 | 981 | 131 | 5.88
| 18 | 4 | 22.9 | 807 | 108 | 5.93 | 807 | 108 | 5.93
| 13.7 | 3 | 17.4 | 622 | 83 | 5.98 | 622 | 83 | 5.98
10* | 21.7 | 6 | 27.6 | 833 | 111 | 5.49 | 443 | 88.6 | 4
| 18.3 | 5 | 23.4 | 718 | 65.8 | 5.55 | 383 | 76.7 | 4.05
| 14.9 | 4 | 18.9 | 594 | 79.2 | 5.6 | 318 | 63.6 | 4.1
| 11.3 | 3 | 14.4 | 460 | 61.4 | 5.65 | 247 | 49.5 | 4.14
5* | 14.4 | 5 | 18.4 | 455 | 60.7 | 4.98 | 77.4 | 31 | 2.05
| 11.7 | 4 | 14.9 | 381 | 50.8 | 5.05 | 65.9 | 26.4 | 2.1
| 8.96 | 3 | 11.4 | 298 | 39.8 | 5.11 | 52.5 | 21 | 2.15
Cuad.10*10* | 17 | 6 | 21.6 | 310 | 62.1 | 3.79 | 310 | 62.1 | 3.79
| 14.4 | 5 | 18.4 | 270 | 54.1 | 3.84 | 270 | 54.1 | 3.84
| 11.7 | 4 | 14.9 | 226 | 45.2 | 3.89 | 226 | 45.2 | 3.89
| 8.96 | 3 | 11.4 | 177 | 35.4 | 3.94 | 177 | 35.4 | 3.98
5* | 10.5 | 5 | 13.4 | 158 | 31.5 | 3.44 | 52.1 | 20.8 | 1.97
| 8.59 | 4 | 10.9 | 134 | 26.8 | 3.5 | 44.8 | 17.9 | 2.02
| 6.6 | 3 | 8.41 | 106 | 21.3 | 3.56 | 36 | 14.4 | 2.07
| 4.5 | 2 | 5.74 | 7409 | 15 | 3.61 | 25.6 | 10.3 | 2.11
Cuad.5*5* | 6.56 | 5 | 8.35 | 26.8 | 10.7 | 1.79 | 26.8 | 10.7 | 1.79
| 5.45 | 4 | 6.95 | 23.6 | 9.44 | 1.84 | 23.6 | 9.44 | 1.84
| 4.25 | 3 |  | 19.4 | 7.76 | 1.89 | 19.4 | 7.76 | 1.69
| 2.93 | 2 | 3.74 | 14.1 | 5.65 | 1.94 | 14.1 | 5.65 | 1.94

## Serie CA (Diseño)
CANALES PLEGADAS
ALAS ATIESADAS
Propiedades Para el Diseño
Seccion Total
Designación |  | Dimensiones |  |  | C y Z |  |  |  | C
CA H * peso |  | B | C | e | Area | Eje x-x |  |  | Eje y-y |  |  |  | Flexiòn
[5 empty] | A | I | W | i | I | W | i | X | ia | it
cm * | kgf/m | mm | mm | mm | cm2 | cm4 | cm3 | cm | cm4 | cm3 | cm | cm | cm | cm
CA 30* | 25 | 100 | 35 | 6 | 31.8 | 4170 | 278 | 11.4 | 404 | 57.4 | 3.56 | 2.96 | 4.67 | 0.2
| 21.1 |  | 35 | 5 | 26.9 | 3560 | 237 | 11.5 | 351 | 49.9 | 3.62 | 2.97 | 4.71 | 0.167
| 16.8 |  | 30 | 4 | 21.3 | 2860 | 191 | 11.6 | 274 | 38.3 | 3.58 | 2.84 | 4.64
| 14.9 | 75 | 25 | 4 | 18.9 | 2360 | 157 | 11.2 | 124 | 22.1 | 2.56 | 1.88 | 3.44
| 13.1 |  | 25 | 3.5 | 16.7 | 2100 | 140 | 11.2 | 112 | 19.9 | 2.59 | 1.88 | 3.47
| 11.3 |  | 25 | 3 | 14.4 | 1820 | 121 | 11.2 | 98.7 | 17.5 | 2.62 | 1.88 | 3.49
CA 25* | 19.1 | 100 | 35 | 5 | 24.4 | 2310 | 185 | 9.74 | 331 | 49 | 3.69 | 3.24 | 4.73 | 0.2
| 15.2 |  | 30 | 4 | 19.3 | 1860 | 149 | 9.81 | 259 | 37.6 | 3.66 | 3.11 | 4.66
| 13.3 | 75 | 25 | 4 | 16.9 | 1520 | 122 | 9.48 | 118 | 21.7 | 2.64 | 2.07 | 3.48
| 11.7 |  | 25 | 3.5 | 14.9 | 1350 | 108 | 9.51 | 106 | 19.6 | 2.67 | 2.08 | 3.5
| 10.1 |  | 25 | 3 | 12.9 | 1180 | 94.1 | 9.55 | 93.7 | 17.3 | 2.69 | 2.08 | 3.53
| 8.31 |  | 20 | 2.5 | 10.6 | 969 | 77.5 | 9.57 | 73.1 | 13.2 | 2.63 | 1.95 | 3.43
CA 20* | 11.7 | 75 | 25 | 4 | 14.9 | 895 | 89.5 | 7.64 | 110 | 21.3 | 2.71 | 2.32 | 3.51
| 10.4 |  | 25 | 3.5 | 13.2 | 796 | 79.6 | 7.77 | 99.1 | 19.2 | 2.74 | 2.33 | 3.53
| 8.96 |  | 25 | 3 | 11.4 | 694 | 69.4 | 7.8 | 87.4 | 16.9 | 2.77 | 2.33 | 3.55
| 7.33 |  | 20 | 2.5 | 9.34 | 573 | 57.3 | 7.84 | 68.4 | 12.9 | 2.71 | 2.2 | 3.45
| 5.92 |  | 20 | 2 | 7.54 | 467 | 46.7 | 7.87 | 56.3 | 10.6 | 2.73 | 2.2 | 3.47
CA 17,5* | 10.9 | 75 | 25 | 4 | 13.9 | 653 | 74.6 | 6.84 | 105 | 20.9 | 2.75 | 2.48 | 3.51
| 9.67 |  | 25 | 3.5 | 12.3 | 582 | 66.5 | 6.87 | 94.7 | 18.9 | 2.77 | 2.48 | 3.53
| 8.37 |  | 25 | 3 | 10.7 | 508 | 58 | 6.9 | 83.6 | 16.7 | 2.8 | 2.48 | 3.55
| 6.84 |  | 20 | 2.5 | 8.71 | 420 | 48 | 6.94 | 65.5 | 12.7 | 2.74 | 2.35 | 3.45
| 5.52 |  | 20 | 2 | 7.04 | 342 | 39.1 | 6.97 | 54 | 10.5 | 2.77 | 2.35 | 3.47
CA 15* | 8.98 | 75 | 25 | 3.5 | 11.4 | 406 | 54.1 | 5.95 | 89.7 | 48.5 | 2.8 | 2.66 | 3.53
| 7.78 |  | 25 | 3 | 9.91 | 354 | 47.3 | 5.98 | 79.2 | 16.4 | 2.83 | 2.66 | 3.54
| 8.28 | 50 | 20 | 4 | 10.5 | 337 | 44.9 | 5.65 | 32.9 | 9.52 | 1.77 | 1.54 | 2.35
| 7.33 |  | 20 | 3.5 | 9.34 | 302 | 40.3 | 5.68 | 30.1 | 8.7 | 1.79 | 1.54 | 2.37
| 6.36 |  | 20 | 3 | 8.11 | 265 | 35.4 | 5.72 | 26.9 | 7.78 | 1.82 | 1.54 | 2.39
| 5.37 |  | 20 | 2.5 | 6.84 | 226 | 30.2 | 5.75 | 23.4 | 6.76 | 1.85 | 1.54 | 2.41
| 4.19 |  | 15 | 2 | 5.34 | 179 | 23.8 | 5.79 | 17.1 | 4.78 | 1.79 | 1.42 | 2.32
CA 12,5* | 7.49 | 50 | 20 | 4 | 9.55 | 217 | 34.7 | 4.77 | 30.9 | 9.32 | 1.8 | 1.68 | 2.36
| 6.65 |  | 20 | 3.5 | 8.47 | 195 | 31.2 | 4.8 | 28.3 | 8.53 | 1.83 | 1.68 | 2.38
| 5.78 |  | 20 | 3 | 7.36 | 172 | 27.4 | 4.83 | 25.3 | 7.63 | 1.85 | 1.69 | 2.4
| 4.88 |  | 20 | 2.5 | 6.21 | 147 | 23.5 | 4.86 | 22 | 6.63 | 1.88 | 1.69 | 2.42
| 3.8 |  | 15 | 2 | 4.84 | 116 | 18.6 | 4.91 | 16.2 | 4.69 | 1.83 | 1.56 | 2.33
CA 10* | 5.96 | 50 | 20 | 3.5 | 7.59 | 114 | 22.9 | 3.88 | 26.1 | 8.29 | 1.85 | 1.86 | 2.39
| 5.19 |  | 20 | 3 | 6.61 | 101 | 20.2 | 3.91 | 23.3 | 7.43 | 1.88 | 1.86 | 2.4
| 4.39 |  | 20 | 2.5 | 5.59 | 86.6 | 17.3 | 3.94 | 20.3 | 6.46 | 1.9 | 1.86 | 2.42
| 3.4 |  | 15 | 2 | 4.34 | 69.2 | 13.8 | 4 | 15 | 4.57 | 1.86 | 1.73 | 2.33
CA 8* | 4.01 | 40 | 15 | 3 | 5.11 | 49 | 12.3 | 3.1 | 10.8 | 4.27 | 1.46 | 1.46 | 1.88
| 3.41 |  | 15 | 2.5 | 4.34 | 42.5 | 10.6 | 3.13 | 9.56 | 3.76 | 1.48 | 1.46 | 1.9
| 2.78 |  | 15 | 2 | 3.54 | 35.3 | 8.81 | 3.16 | 8.07 | 3.18 | 1.51 | 1.46 | 1.91

## Serie ICA (Diseño)
CANALES PLEGADAS
ESPALDA-ESPALDA
ALAS ATIESADAS
Propiedades Para el Diseño
Seccion Total
Designación |  | Dimensiones |  |  | ICA | [9 empty] | Cuad. CA
ICA H * peso |  | B | C | e | Area | Eje Y-Y | [6 empty] | Flexiòn |  | Eje y-y
[5 empty] | A | I | W | i |  |  |  |  | ia | it | W | i
[8 empty] | d=0 | d=4 | d=6 | d=8 | d=10
cm * | kgf/m | mm | mm | mm | cm2 | cm4 | cm3 | cm | cm | cm | cm | cm | cm | cm | cm3 | cm
ICA 30* | 25 | 200 | 35 | 6 | 63.7 | 1370 | 137 | 4.63 | 4.76 | 4.83 | 4.9 | 4.97 | 6.07 | 0.4 | 396 | 7.89
| 21.1 |  | 35 | 5 | 53.7 | 1170 | 117 | 4.68 | 4.81 | 4.87 | 4.94 | 5.01 | 6.1 | 0.334 | 336 | 7.91
| 16.8 |  | 30 | 4 | 42.7 | 893 | 89.3 | 4.57 | 4.7 | 4.76 | 4.83 | 4.9 | 5.93 |  | 274 | 8.01
| 14.9 | 150 | 25 | 4 | 37.9 | 382 | 50.9 | 3.17 | 3.3 | 3.36 | 3.43 | 3.49 | 4.27 |  | 193 | 6.18
| 13.1 |  | 25 | 3.5 | 33.4 | 341 | 45.5 | 3.2 | 3.32 | 3.38 | 3.45 | 3.51 | 4.28 |  | 171 | 6.19
| 11.3 |  | 25 | 3 | 28.8 | 299 | 39.8 | 3.22 | 3.34 | 3.4 | 3.47 | 3.53 | 4.3 |  | 148 | 6.2
ICA 25* | 19.1 | 200 | 35 | 5 | 48.7 | 1170 | 117 | 4.91 | 5.04 | 5.11 | 5.18 | 5.25 | 6.3 | 0.4 | 288 | 7.7
| 15.2 |  | 30 | 4 | 38.7 | 893 | 89.3 | 4.8 | 4.93 | 5 | 5.07 | 5.14 | 6.12 |  | 235 | 7.8
| 13.3 | 150 | 25 | 4 | 33.9 | 382 | 50.9 | 3.36 | 3.48 | 3.55 | 3.62 | 3.69 | 4.43 |  | 164 | 6.03
| 11.7 |  | 25 | 3.5 | 30.3 | 341 | 45.5 | 3.41 | 3.54 | 3.6 | 3.67 | 3.74 | 4.44 |  | 145 | 6.04
| 10.1 |  | 25 | 3 | 25.8 | 299 | 39.8 | 3.4 | 3.53 | 3.59 | 3.66 | 3.73 | 4.45 |  | 126 | 6.06
| 8.31 |  | 20 | 2.5 | 21.2 | 227 | 30.3 | 3.27 | 3.4 | 3.46 | 3.53 | 3.59 | 4.28 |  | 106 | 6.14
ICA 20* | 11.7 | 150 | 25 | 4 | 29.9 | 382 | 50.9 | 3.57 | 3.71 | 3.77 | 3.85 | 3.92 | 4.62 |  | 136 | 5.84
| 10.4 |  | 25 | 3.5 | 26.4 | 341 | 45.5 | 3.6 | 3.73 | 3.8 | 3.87 | 3.94 | 4.63 |  | 121 | 5.85
| 8.96 |  | 25 | 3 | 22.8 | 299 | 39.8 | 3.62 | 3.75 | 3.82 | 3.89 | 3.96 | 4.64 |  | 105 | 5.86
| 7.33 |  | 20 | 2.5 | 18.7 | 227 | 30.3 | 3.49 | 3.62 | 3.68 | 3.75 | 3.82 | 4.45 |  | 88.3 | 5.95
| 5.92 |  | 20 | 2 | 15.1 | 186 | 24.8 | 3.51 | 3.64 | 3.7 | 3.77 | 3.84 | 4.46 |  | 71.5 | 5.96
ICA 17,5* | 10.9 | 150 | 25 | 4 | 27.9 | 382 | 50.9 | 3.7 | 3.84 | 3.91 | 3.98 | 4.05 | 4.73 |  | 122 | 5.72
| 9.67 |  | 25 | 3.5 | 24.6 | 341 | 45.5 | 3.72 | 3.86 | 3.93 | 4 | 4.07 | 4.74 |  | 108 | 5.73
| 8.37 |  | 25 | 3 | 21.3 | 299 | 39.8 | 3.74 | 3.88 | 3.95 | 4.02 | 4.09 | 4.75 |  | 93.9 | 5.75
| 6.84 |  | 20 | 2.5 | 17.4 | 227 | 30.3 | 3.61 | 3.74 | 3.81 | 3.88 | 3.95 | 4.55 |  | 79.2 | 5.84
| 5.52 |  | 20 | 2 | 14.1 | 186 | 24.8 | 3.63 | 3.76 | 3.83 | 3.9 | 3.97 | 4.56 |  | 64.1 | 5.85
ICA 15* | 8.98 | 150 | 25 | 3.5 | 22.9 | 341 | 45.5 | 3.86 | 4 | 4.04 | 4.15 | 4.22 | 4.86 |  | 95.5 | 5.59
| 7.78 |  | 25 | 3 | 19.8 | 299 | 39.8 | 3.88 | 4.02 | 4.09 | 4.17 | 4.24 | 4.87 |  | 83.1 | 5.61
| 8.28 | 100 | 20 | 4 | 21.1 | 116 | 23.2 | 2.34 | 2.48 | 2.55 | 2.62 | 2.7 | 3.11 |  | 63.6 | 3.88
| 7.33 |  | 20 | 3.5 | 18.7 | 105 | 20.9 | 2.37 | 2.5 | 2.57 | 2.64 | 2.72 | 3.12 |  | 56.8 | 3.9
| 6.36 |  | 20 | 3 | 16.2 | 92.4 | 18.5 | 2.39 | 2.52 | 2.59 | 2.66 | 2.74 | 3.13 |  | 49.6 | 3.91
| 5.37 |  | 20 | 2.5 | 13.7 | 79.4 | 15.9 | 2.41 | 2.54 | 2.61 | 2.68 | 2.76 | 3.14 |  | 42 | 3.92
| 4.19 |  | 15 | 2 | 10.7 | 55.8 | 11.2 | 2.29 | 2.42 | 2.48 | 2.55 | 2.63 | 2.96 |  | 34.2 | 4
ICA 12,5* | 7.49 | 100 | 20 | 4 | 19.1 | 116 | 23.2 | 2.46 | 2.6 | 2.68 | 2.75 | 2.83 | 3.23 |  | 54.4 | 3.78
| 6.65 |  | 20 | 3.5 | 16.9 | 105 | 20.9 | 2.48 | 2.62 | 2.7 | 2.77 | 2.85 | 3.24 |  | 48.6 | 3.79
| 5.78 |  | 20 | 3 | 14.7 | 92.4 | 18.5 | 2.51 | 2.64 | 2.72 | 2.79 | 2.87 | 3.24 |  | 42.4 | 3.8
| 4.88 |  | 20 | 2.5 | 12.4 | 79.4 | 15.9 | 2.53 | 2.66 | 2.74 | 2.81 | 2.88 | 3.25 |  | 36 | 3.81
| 3.8 |  | 15 | 2 | 9.67 | 55.8 | 11.2 | 2.4 | 2.54 | 2.61 | 2.66 | 2.75 | 3.06 |  | 29.4 | 3.9
ICA 10* | 5.96 | 100 | 20 | 3.5 | 15.2 | 104 | 20.9 | 2.62 | 2.77 | 2.84 | 2.92 | 3 | 3.38 |  | 40.4 | 3.65
| 5.19 |  | 20 | 3 | 13.2 | 92.4 | 18.5 | 2.64 | 2.79 | 2.86 | 2.94 | 3.02 | 3.38 |  | 35.4 | 3.66
| 4.39 |  | 20 | 2.5 | 11.2 | 79.4 | 15.9 | 2.66 | 2.81 | 2.88 | 2.96 | 3.03 | 3.38 |  | 30.2 | 3.67
| 3.4 |  | 15 | 2 | 8.67 | 55.8 | 11.2 | 2.54 | 2.68 | 2.75 | 2.82 | 2.9 | 3.17 |  | 24.6 | 3.77
ICA 8* | 4.01 | 80 | 15 | 3 | 10.2 | 43.4 | 10.8 | 2.06 | 2.21 | 2.28 | 2.36 | 2.44 | 2.66 |  | 22 | 2.93
| 3.41 |  | 15 | 2.5 | 8.68 | 37.6 | 9.4 | 2.08 | 2.23 | 2.3 | 2.38 | 2.46 | 2.66 |  | 18.8 | 2.94
| 2.78 |  | 15 | 2 | 7.07 | 31.3 | 7.8 | 2.1 | 2.25 | 2.32 | 2.4 | 2.48 | 2.66 |  | 15.4 | 2.95

## Serie IN (Diseño)
VIGAS SOLDADAS
SERIE IN
Propiedades Para el Diseño
Designación |  | Dimensiones |  |  | Sección total
IN H * peso |  | B | e | t | Area | Eje x-x |  |  | Eje y-y |  |  | Flexiòn |  | Sold.
[5 empty] | A | I | W | i | I | W | i | ia | it | Smin
cm * | kgf/m | mm | mm | mm | cm2 | cm4 | cm3 | cm | cm4 | cm3 | cm | cm | cm | mm
IN 100 * | 352 | 400 | 40 | 14 | 449 | 829000 | 16600 | 43 | 42700 | 2130 | 9.75 | 11.3 | 1.6 | 10
| 322 |  | 35 | 14 | 420 | 746000 | 14900 | 42.6 | 37400 | 1870 | 9.54 | 11.2 | 1.4 | 8
| 304 |  | 32 | 14 | 387 | 696000 | 13900 | 42.4 | 34200 | 1710 | 9.39 | 11.1 | 1.28 | 8
| 280 |  | 28 | 14 | 356 | 627000 | 12500 | 42 | 29900 | 1490 | 9.16 | 10.9 | 1.12 | 8
| 279 | 350 | 32 | 14 | 355 | 621000 | 12400 | 41.8 | 22900 | 1310 | 8.03 | 9.6 | 1.12 | 8
| 258 |  | 28 | 14 | 328 | 561000 | 11200 | 41.4 | 20000 | 1140 | 7.81 | 9.45 | 0.98 | 8
| 242 |  | 25 | 14 | 308 | 516000 | 10300 | 40.9 | 17900 | 1020 | 7.62 | 9.31 | 0.875 | 8
| 226 |  | 22 | 14 | 288 | 470000 | 9400 | 40.4 | 15700 | 900 | 7.4 | 9.15 | 0.77 | 8
| 215 |  | 20 | 14 | 274 | 439000 | 8790 | 40 | 14300 | 818 | 7.22 | 9.02 | 0.7 | 6
| 205 |  | 18 | 14 | 261 | 408000 | 8170 | 39.6 | 12900 | 736 | 7.03 | 8.88 | 0.63 | 6
| 194 |  | 16 | 14 | 248 | 377000 | 7540 | 39 | 11500 | 655 | 6.8 | 8.72 | 0.56 | 6
IN 90 * | 328 | 400 | 40 | 12 | 418 | 647000 | 14400 | 39.3 | 42700 | 2130 | 10.1 | 11.6 | 1.78 | 10
| 298 |  | 35 | 12 | 380 | 561000 | 12900 | 39.1 | 37300 | 1870 | 9.92 | 11.4 | 1.56 | 8
| 280 |  | 32 | 12 | 356 | 541000 | 12000 | 39 | 34100 | 1710 | 9.79 | 11.3 | 1.42 | 8
| 255 |  | 28 | 12 | 325 | 486000 | 10800 | 38.7 | 29900 | 1490 | 9.58 | 11.2 | 1.24 | 8
| 254 | 350 | 32 | 12 | 324 | 481000 | 10700 | 38.5 | 22900 | 1310 | 8.4 | 9.82 | 1.24 | 8
| 233 |  | 28 | 12 | 297 | 433000 | 9620 | 38.2 | 20000 | 1140 | 8.21 | 9.68 | 1.09 | 8
| 217 |  | 25 | 12 | 277 | 396000 | 8810 | 37.8 | 17900 | 1020 | 8.03 | 9.56 | 0.972 | 8
| 202 |  | 22 | 12 | 257 | 360000 | 7990 | 37.4 | 15700 | 899 | 7.83 | 9.41 | 0.856 | 8
| 191 |  | 20 | 12 | 243 | 335000 | 7440 | 37.1 | 14300 | 817 | 7.67 | 9.3 | 0.778 | 6
| 180 |  | 18 | 12 | 230 | 310000 | 6880 | 36.7 | 12900 | 736 | 7.49 | 9.18 | 0.7 | 6
| 170 |  | 16 | 12 | 216 | 284000 | 6320 | 36.3 | 11400 | 6540 | 7.28 | 9.03 | 0.622 | 6
IN 80 * | 250 | 350 | 35 | 10 | 318 | 391000 | 9780 | 35.1 | 25000 | 1430 | 8.87 | 10.1 | 1.53 | 8
| 234 |  | 32 | 10 | 298 | 364000 | 9090 | 35 | 22900 | 1310 | 8.77 | 10 | 1.4 | 8
| 212 |  | 28 | 10 | 270 | 326000 | 8160 | 34.7 | 20000 | 1140 | 8.6 | 9.9 | 1.22 | 8
| 196 |  | 25 | 10 | 250 | 298000 | 7450 | 34.5 | 17900 | 1020 | 8.45 | 9.8 | 1.09 | 8
| 180 |  | 22 | 10 | 230 | 269000 | 7630 | 34.2 | 15700 | 899 | 8.28 | 9.67 | 0.962 | 8
| 177 | 300 | 25 | 10 | 225 | 260000 | 6510 | 34 | 11300 | 750 | 7.07 | 8.32 | 0.938 | 8
| 163 |  | 22 | 10 | 208 | 236000 | 5900 | 33.7 | 9910 | 660 | 6.91 | 9.2 | 0.825 | 8
| 154 |  | 20 | 10 | 196 | 21900 | 5480 | 33.4 | 9010 | 600 | 6.78 | 8.11 | 0.75 | 6
| 145 |  | 18 | 10 | 184 | 202000 | 5060 | 33.1 | 8110 | 540 | 6.63 | 8.01 | 0.675 | 6
| 136 |  | 16 | 10 | 173 | 185000 | 4630 | 32.7 | 7210 | 480 | 6.46 | 7.89 | 0.6 | 6
| 127 |  | 14 | 10 | 161 | 168000 | 4200 | 32.3 | 6310 | 420 | 6.25 | 7.75 | 0.525 | 6
IN 70 * | 232 | 350 | 35 | 8 | 295 | 288000 | 8220 | 31.2 | 25000 | 1430 | 9.2 | 10.3 | 1.75 | 8
| 216 |  | 32 | 8 | 275 | 267000 | 7640 | 31.2 | 22900 | 1310 | 9.12 | 10.2 | 1.6 | 8
| 194 |  | 28 | 8 | 248 | 239000 | 68300 | 31.1 | 20000 | 1140 | 8.99 | 10.1 | 1.4 | 8
| 178 |  | 25 | 8 | 227 | 218000 | 6220 | 31 | 17900 | 1020 | 8.87 | 10 | 1.25 | 8
| 162 |  | 22 | 8 | 206 | 196000 | 5600 | 30.8 | 15700 | 898 | 8.73 | 9.92 | 1.1 | 8
| 159 | 300 | 25 | 8 | 202 | 189000 | 5410 | 30.6 | 11300 | 750 | 7.46 | 8.53 | 1.07 | 8
| 145 |  | 22 | 8 | 184 | 171000 | 4870 | 30.4 | 9900 | 660 | 7.33 | 8.43 | 0.943 | 8
| 136 |  | 20 | 8 | 173 | 158000 | 5410 | 30.2 | 9000 | 600 | 7.22 | 8.36 | 0.857 | 6
| 126 |  | 18 | 8 | 161 | 145000 | 4150 | 30 | 8100 | 540 | 7.09 | 8.27 | 0.771 | 6
| 117 |  | 16 | 8 | 149 | 132000 | 3780 | 29.7 | 7200 | 480 | 6.94 | 8.17 | 0.686 | 6
| 108 |  | 14 | 8 | 138 | 119000 | 3400 | 29.4 | 6300 | 420 | 6.76 | 8.05 | 0.6 | 6
IN 60 * | 184 | 300 | 32 | 8 | 235 | 165000 | 5510 | 26.5 | 14400 | 960 | 7.83 | 8.86 | 1.6 | 8
| 166 |  | 28 | 8 | 212 | 148000 | 4940 | 26.5 | 12600 | 840 | 7.72 | 8.75 | 1.4 | 8
| 152 |  | 25 | 8 | 194 | 135000 | 4510 | 26.4 | 11300 | 750 | 7.62 | 8.66 | 1.25 | 8
| 139 |  | 22 | 8 | 176 | 122000 | 4060 | 26.3 | 9900 | 660 | 7.49 | 8.56 | 1.1 | 8
| 129 |  | 20 | 8 | 165 | 113000 | 3760 | 26.1 | 9000 | 600 | 7.39 | 8.48 | 1 | 6
| 121 | 250 | 22 | 8 | 154 | 103000 | 3450 | 25.4 | 5730 | 459 | 6.09 | 7.06 | 0.917 | 8
| 114 |  | 20 | 8 | 145 | 95800 | 3190 | 25.7 | 5210 | 417 | 6 | 7 | 0.833 | 6
| 106 |  | 18 | 8 | 135 | 88200 | 2940 | 25.5 | 4690 | 375 | 5.89 | 6.92 | 0.75 | 6
| 98.5 |  | 16 | 8 | 125 | 80400 | 2680 | 25.3 | 4170 | 330 | 5.77 | 6.83 | 0.667 | 6
| 90.9 |  | 14 | 8 | 116 | 72600 | 2420 | 25 | 3650 | 292 | 5.61 | 6.73 | 0.583 | 6
| 83.8 |  | 12 | 8 | 106 | 64600 | 2150 | 24.7 | 3130 | 250 | 5.43 | 6.6 | 0.5 | 5
IN 50 * | 182 | 350 | 28 | 8 | 232 | 115000 | 4610 | 22.3 | 20000 | 1140 | 9.3 | 10.4 | 1.96 | 8
| 166 |  | 25 | 8 | 211 | 105000 | 4200 | 22.3 | 17900 | 1020 | 9.2 | 10.3 | 1.75 | 8
| 150 |  | 22 | 8 | 190 | 94300 | 3770 | 22.3 | 15700 | 898 | 9.09 | 10.2 | 1.54 | 8
| 132 | 300 | 22 | 8 | 168 | 81800 | 3270 | 22 | 9900 | 660 | 7.67 | 8.7 | 1.32 | 8
| 123 |  | 20 | 8 | 157 | 75600 | 3030 | 22 | 9000 | 600 | 7.58 | 8.62 | 1.2 | 6
| 114 |  | 18 | 8 | 145 | 69400 | 2780 | 21.9 | 8100 | 540 | 7.47 | 8.54 | 1.08 | 6
| 105 |  | 16 | 8 | 133 | 63100 | 2520 | 21.7 | 7200 | 480 | 7.35 | 8.45 | 0.96 | 6
| 99.8 | 250 | 18 | 8 | 127 | 59000 | 2360 | 21.5 | 4690 | 375 | 6.07 | 7.05 | 0.9 | 6
| 92.2 |  | 16 | 8 | 117 | 53700 | 2150 | 21.4 | 4170 | 333 | 5.96 | 6.97 | 0.8 | 6
| 84.6 |  | 14 | 8 | 108 | 48400 | 1930 | 21.2 | 3650 | 292 | 5.82 | 6.87 | 0.7 | 6
| 77 |  | 12 | 8 | 98.1 | 42900 | 1720 | 20.9 | 3130 | 250 | 5.65 | 6.75 | 0.6 | 5
IN 45 * | 157 | 300 | 28 | 8 | 200 | 79000 | 3510 | 19.9 | 12600 | 840 | 7.95 | 8.99 | 1.87 | 8
| 143 |  | 25 | 8 | 182 | 72100 | 3200 | 19.9 | 11300 | 750 | 7.86 | 8.89 | 1.67 | 8
| 129 |  | 22 | 8 | 164 | 65000 | 2890 | 19.9 | 9900 | 660 | 7.76 | 8.78 | 1.47 | 8
| 120 |  | 20 | 8 | 153 | 60100 | 2670 | 19.8 | 9000 | 600 | 7.68 | 8.71 | 1.33 | 6
| 112 | 250 | 22 | 8 | 142 | 54900 | 2440 | 19.6 | 5730 | 458 | 6.34 | 7.27 | 1.22 | 8
| 104 |  | 20 | 8 | 133 | 50900 | 2260 | 19.6 | 5210 | 417 | 6.26 | 7.2 | 1.11 | 6
| 96.6 |  | 18 | 8 | 123 | 46700 | 2080 | 19.5 | 4690 | 375 | 6.17 | 7.13 | 1 | 6
| 89.1 |  | 16 | 8 | 113 | 42600 | 1890 | 19.4 | 4170 | 333 | 6.06 | 7.04 | 0.889 | 6
| 82.5 | 200 | 18 | 8 | 105 | 38300 | 1700 | 19.1 | 2400 | 240 | 4.78 | 5.63 | 0.8 | 6
| 76.5 |  | 16 | 8 | 97.4 | 35000 | 1560 | 19 | 2140 | 214 | 4.68 | 5.56 | 0.711 | 6
| 70.5 |  | 14 | 8 | 89.8 | 31600 | 1410 | 18.8 | 1870 | 187 | 4.56 | 5.47 | 0.622 | 6
| 64.4 |  | 12 | 8 | 82.1 | 28200 | 1250 | 18.5 | 1600 | 160 | 4.42 | 5.36 | 0.533 | 5
IN 40 * | 140 | 300 | 25 | 8 | 178 | 55700 | 2780 | 17.7 | 11300 | 750 | 7.95 | 8.99 | 1.87 | 8
| 126 |  | 22 | 8 | 160 | 50200 | 2510 | 17.7 | 9900 | 660 | 7.85 | 8.88 | 1.65 | 8
| 111 |  | 20 | 6 | 142 | 45700 | 2280 | 16 | 9000 | 600 | 7.97 | 8.88 | 1.5 | 6
| 109 | 250 | 22 | 8 | 138 | 42300 | 2120 | 17.5 | 5730 | 458 | 6.43 | 7.36 | 1.37 | 8
| 95.5 |  | 20 | 6 | 122 | 38500 | 1920 | 17.8 | 5210 | 417 | 6.54 | 7.36 | 1.25 | 6
| 87.8 |  | 18 | 6 | 112 | 35300 | 1760 | 17.8 | 4690 | 375 | 6.47 | 7.29 | 1.12 | 6
| 80.1 |  | 16 | 6 | 102 | 32000 | 1600 | 17.7 | 4170 | 333 | 6.39 | 7.22 | 1 | 6
| 73.7 | 200 | 18 | 6 | 93.8 | 28700 | 1430 | 17.5 | 2400 | 240 | 5.06 | 5.78 | 0.9 | 6
| 67.6 |  | 16 | 6 | 86.1 | 26100 | 1300 | 17.4 | 2130 | 213 | 4.98 | 5.72 | 0.8 | 6
| 61.5 |  | 14 | 6 | 78.3 | 23400 | 1170 | 17.3 | 1870 | 187 | 4.88 | 5.64 | 0.7 | 6
| 55.4 |  | 12 | 6 | 70.6 | 20700 | 1040 | 17.1 | 1600 | 160 | 4.76 | 5.56 | 0.6 | 5
| 49.3 |  | 10 | 6 | 62.8 | 18000 | 898 | 16.9 | 1330 | 133 | 4.61 | 5.45 | 0.5 | 5
IN 35 * | 137 | 300 | 25 | 8 | 174 | 41500 | 2370 | 15.4 | 11300 | 750 | 8.04 | 9.11 | 2.14 | 8
| 123 |  | 22 | 8 | 156 | 37500 | 2140 | 15.5 | 9900 | 660 | 7.95 | 9 | 1.89 | 8
| 109 |  | 20 | 6 | 139 | 34200 | 1950 | 15.7 | 9000 | 600 | 8.06 | 8.98 | 1.71 | 6
| 106 | 250 | 22 | 8 | 134 | 31500 | 1800 | 15.3 | 5730 | 458 | 6.53 | 7.46 | 1.57 | 8
| 93.1 |  | 20 | 6 | 119 | 28700 | 1640 | 15.6 | 5210 | 417 | 6.63 | 7.45 | 1.43 | 6
| 85.4 |  | 18 | 6 | 109 | 26400 | 1510 | 15.6 | 4690 | 375 | 6.56 | 7.38 | 1.29 | 6
| 77.8 |  | 16 | 6 | 99.1 | 23900 | 1370 | 15.5 | 4170 | 333 | 6.49 | 7.3 | 1.14 | 6
| 71.3 | 200 | 18 | 6 | 90.8 | 21400 | 1220 | 15.4 | 2400 | 240 | 5.14 | 5.86 | 1.03 | 6
| 65.2 |  | 16 | 6 | 83.1 | 19500 | 1110 | 15.3 | 2130 | 213 | 5.07 | 5.79 | 0.914 | 6
| 59.1 |  | 14 | 6 | 75.3 | 17500 | 999 | 15.2 | 1870 | 187 | 4.98 | 5.72 | 0.8 | 6
| 53 |  | 12 | 6 | 67.6 | 15400 | 883 | 15.1 | 1600 | 160 | 4.87 | 5.63 | 0.686 | 5
| 46.9 |  | 10 | 6 | 59.8 | 13400 | 763 | 14.9 | 1330 | 133 | 4.72 | 5.53 | 0.571 | 5
IN 30 * | 102 | 250 | 22 | 8 | 130 | 22400 | 1490 | 13.1 | 5730 | 458 | 6.63 | 7.58 | 1.83 | 8
| 90.7 |  | 20 | 6 | 116 | 20500 | 1370 | 13.3 | 5210 | 417 | 6.71 | 7.56 | 1.67 | 6
| 83.1 |  | 18 | 6 | 106 | 18800 | 1260 | 13.3 | 4690 | 375 | 6.66 | 7.48 | 1.5 | 6
| 75.4 |  | 16 | 6 | 96.1 | 17100 | 1140 | 13.3 | 4170 | 333 | 6.59 | 7.4 | 1.33 | 6
| 69 | 200 | 18 | 6 | 87.8 | 15300 | 1020 | 13.2 | 2400 | 240 | 5.23 | 5.95 | 1.2 | 6
| 62.9 |  | 16 | 6 | 80.1 | 13900 | 925 | 13.2 | 2130 | 213 | 5.16 | 5.88 | 1.07 | 6
| 56.8 |  | 14 | 6 | 72.3 | 12500 | 831 | 13.1 | 1870 | 187 | 5.08 | 5.81 | 0.933 | 6
| 50.7 |  | 12 | 6 | 64.6 | 11000 | 734 | 13.1 | 1600 | 160 | 4.98 | 5.72 | 0.8 | 5
| 44.6 |  | 10 | 6 | 56.8 | 95100 | 634 | 12.9 | 1330 | 133 | 4.85 | 5.62 | 0.667 | 5
| 41.3 | 150 | 12 | 6 | 52.6 | 8520 | 268 | 12.7 | 675 | 90.1 | 3.58 | 4.22 | 0.6 | 5
| 36.7 |  | 10 | 6 | 46.8 | 7410 | 494 | 12.6 | 563 | 75.1 | 3.47 | 4.14 | 0.5 | 5
| 32.2 |  | 8 | 6 | 41 | 6260 | 417 | 12.4 | 451 | 60.1 | 3.31 | 4.02 | 0.4 | 5
IN 25 * | 72.7 | 200 | 20 | 6 | 92.6 | 11100 | 886 | 10.9 | 2670 | 267 | 5.37 | 6.14 | 1.6 | 6
| 66.6 |  | 18 | 6 | 84.8 | 10200 | 816 | 11 | 2400 | 240 | 5.32 | 6.06 | 1.44 | 6
| 60.5 |  | 16 | 6 | 77.1 | 9290 | 743 | 11 | 2130 | 213 | 5.26 | 5.99 | 1.28 | 6
| 54.4 |  | 14 | 6 | 69.3 | 8350 | 668 | 11 | 1870 | 187 | 5.19 | 5.91 | 1.12 | 6
| 46.6 |  | 12 | 5 | 59.3 | 7280 | 583 | 11.1 | 1600 | 160 | 5.19 | 5.86 | 0.96 | 5
| 43.4 | 150 | 14 | 6 | 55.3 | 6400 | 512 | 10.8 | 788 | 105 | 3.77 | 4.39 | 0.84 | 6
| 37.1 |  | 12 | 6 | 47.3 | 5580 | 447 | 10.9 | 675 | 90 | 3.78 | 4.35 | 0.72 | 6
| 32.6 |  | 10 | 6 | 41.3 | 4830 | 386 | 10.8 | 563 | 75 | 3.68 | 4.27 | 0.6 | 6
| 27.7 | 100 | 12 | 6 | 35.3 | 3880 | 311 | 10.5 | 200 | 40 | 2.38 | 2.84 | 0.48 | 6
| 24.7 |  | 10 | 6 | 31.5 | 3390 | 271 | 10.4 | 167 | 33.4 | 2.3 | 2.77 | 0.4 | 6
| 21.7 |  | 8 | 6 | 27.7 | 2880 | 230 | 10.2 | 134 | 26.7 | 2.2 | 2.69 | 0.32 | 6
| 18.8 |  | 6 | 6 | 23.9 | 2350 | 188 | 9.91 | 100 | 20 | 2.05 | 2.58 | 0.24 | 6
IN 20 * | 50.1 | 150 | 18 | 6 | 63.8 | 4710 | 471 | 8.59 | 1010 | 135 | 3.98 | 4.64 | 1.35 | 6
| 45.6 |  | 16 | 6 | 58.1 | 4310 | 431 | 8.61 | 900 | 120 | 3.94 | 4.57 | 1.2 | 6
| 41.1 |  | 14 | 5 | 52.3 | 3890 | 389 | 8.63 | 788 | 105 | 3.88 | 4.5 | 1.05 | 6
| 35.2 |  | 12 | 5 | 44.8 | 3410 | 341 | 8.73 | 675 | 90 | 3.88 | 4.45 | 0.9 | 5
| 30.6 |  | 10 | 5 | 39 | 2950 | 295 | 8.7 | 563 | 75 | 3.8 | 4.37 | 0.75 | 5
| 25.7 | 100 | 12 | 5 | 32.8 | 2350 | 235 | 8.47 | 200 | 40 | 2.47 | 2.92 | 0.6 | 5
| 22.8 |  | 10 | 5 | 29 | 2050 | 205 | 8.41 | 167 | 33.4 | 2.4 | 2.85 | 0.5 | 5
| 19.8 |  | 8 | 5 | 25.2 | 1730 | 173 | 8.3 | 134 | 26.7 | 2.3 | 2.77 | 0.4 | 5
| 16.8 |  | 6 | 5 | 21.4 | 1410 | 141 | 8.11 | 100 | 20 | 2.16 | 2.67 | 0.3 | 4
| 13.8 |  | 5 | 4 | 17.6 | 1180 | 117 | 8.19 | 83 | 16.7 | 2.18 | 2.66 | 0.25 | 4

## Serie IN (Detalle)
VIGAS SOLDADAS
SERIE IN
Propiedades Para Detallar
Designación |  | Dimensiones |  |  | Dimensiones
IN H * peso |  | B | e | t | Distancias | [6 empty] | Rebaje | Gramil | Sup.
[5 empty] | a | T | k | k1 | g1 | c | m | n | g | S
cm * | kgf/m | mm | mm | mm | mm | mm | mm | mm | mm | mm | mm | mm | mm | m2
IN 100 * | 352 | 400 | 40 | 14 | 193 | 900 | 50 | 17 | 85 | 9 | 210 | 55 | 140 | 10.1
| 322 |  | 35 | 14 | 193 | 914 | 43 | 15 | 75 | 9 | 210 | 50 | 140 | 11.1
| 304 |  | 32 | 14 | 193 | 920 | 40 | 15 | 75 | 9 | 210 | 45 | 140 | 11.7
| 280 |  | 28 | 14 | 193 | 928 | 36 | 15 | 70 | 9 | 210 | 40 | 140 | 12.8
| 279 | 350 | 32 | 14 | 168 | 920 | 40 | 15 | 75 | 9 | 185 | 45 | 140 | 12.1
| 258 |  | 28 | 14 | 168 | 928 | 36 | 15 | 70 | 9 | 185 | 40 | 140 | 13.1
| 242 |  | 25 | 14 | 168 | 934 | 33 | 15 | 65 | 9 | 185 | 40 | 140 | 13.9
| 226 |  | 22 | 14 | 168 | 940 | 30 | 15 | 65 | 9 | 185 | 35 | 140 | 14.9
| 215 |  | 20 | 14 | 168 | 948 | 26 | 13 | 60 | 9 | 185 | 35 | 140 | 15.6
| 205 |  | 18 | 14 | 168 | 952 | 24 | 13 | 60 | 9 | 185 | 30 | 140 | 16.5
| 194 |  | 16 | 14 | 168 | 956 | 22 | 13 | 60 | 9 | 185 | 30 | 140 | 17.3
IN 90 * | 328 | 400 | 40 | 12 | 194 | 800 | 50 | 16 | 85 | 8 | 210 | 55 | 140 | 10.3
| 298 |  | 35 | 12 | 194 | 814 | 43 | 14 | 75 | 8 | 210 | 50 | 140 | 11.3
| 280 |  | 32 | 12 | 194 | 820 | 40 | 14 | 75 | 8 | 210 | 45 | 140 | 12.1
| 255 |  | 28 | 12 | 194 | 828 | 36 | 14 | 70 | 8 | 210 | 40 | 140 | 13.2
| 254 | 350 | 32 | 12 | 169 | 820 | 40 | 14 | 75 | 8 | 185 | 45 | 140 | 12.5
| 233 |  | 28 | 12 | 169 | 828 | 36 | 14 | 70 | 8 | 185 | 40 | 140 | 13.6
| 217 |  | 25 | 12 | 169 | 834 | 33 | 14 | 65 | 8 | 185 | 40 | 140 | 14.6
| 202 |  | 22 | 12 | 169 | 840 | 30 | 14 | 65 | 8 | 185 | 35 | 140 | 15.7
| 191 |  | 20 | 12 | 169 | 848 | 26 | 12 | 60 | 8 | 185 | 35 | 140 | 16.6
| 180 |  | 18 | 12 | 169 | 852 | 24 | 12 | 60 | 8 | 185 | 30 | 140 | 17.6
| 170 |  | 16 | 12 | 169 | 856 | 22 | 12 | 60 | 8 | 185 | 30 | 140 | 18.7
IN 80 * | 250 | 350 | 35 | 10 | 170 | 714 | 43 | 13 | 75 | 7 | 185 | 50 | 140 | 11.9
| 234 |  | 32 | 10 | 170 | 720 | 40 | 13 | 75 | 7 | 185 | 45 | 140 | 12.7
| 212 |  | 28 | 10 | 170 | 728 | 36 | 13 | 70 | 7 | 185 | 40 | 140 | 14
| 196 |  | 25 | 10 | 170 | 734 | 33 | 13 | 65 | 7 | 185 | 40 | 140 | 15.2
| 180 |  | 22 | 10 | 170 | 740 | 30 | 13 | 65 | 7 | 185 | 35 | 140 | 16.5
| 177 | 300 | 25 | 10 | 145 | 734 | 33 | 13 | 65 | 7 | 160 | 40 | 140 | 15.7
| 163 |  | 22 | 10 | 145 | 740 | 30 | 13 | 65 | 7 | 160 | 35 | 140 | 17
| 154 |  | 20 | 10 | 145 | 748 | 26 | 11 | 60 | 7 | 160 | 35 | 140 | 18.1
| 145 |  | 18 | 10 | 145 | 752 | 24 | 11 | 60 | 7 | 160 | 30 | 140 | 19.2
| 136 |  | 16 | 10 | 145 | 756 | 22 | 11 | 60 | 7 | 160 | 30 | 140 | 20.5
| 127 |  | 14 | 10 | 145 | 760 | 20 | 11 | 55 | 7 | 160 | 25 | 140 | 22
IN 70 * | 232 | 350 | 35 | 8 | 171 | 614 | 43 | 12 | 75 | 6 | 185 | 50 | 140 | 12
| 216 |  | 32 | 8 | 171 | 620 | 40 | 12 | 75 | 6 | 185 | 45 | 140 | 12.9
| 194 |  | 28 | 8 | 171 | 628 | 36 | 12 | 70 | 6 | 185 | 40 | 140 | 14.3
| 178 |  | 25 | 8 | 171 | 634 | 33 | 12 | 65 | 6 | 185 | 40 | 140 | 15.6
| 162 |  | 22 | 8 | 171 | 640 | 30 | 12 | 65 | 6 | 185 | 35 | 140 | 17.2
| 159 | 300 | 25 | 8 | 146 | 634 | 33 | 12 | 65 | 6 | 160 | 40 | 140 | 16.2
| 145 |  | 22 | 8 | 146 | 640 | 30 | 12 | 65 | 6 | 160 | 35 | 140 | 17.8
| 136 |  | 20 | 8 | 146 | 648 | 26 | 10 | 60 | 6 | 160 | 35 | 140 | 19
| 126 |  | 18 | 8 | 146 | 652 | 24 | 10 | 60 | 6 | 160 | 30 | 140 | 20.4
| 117 |  | 16 | 8 | 146 | 656 | 22 | 10 | 60 | 6 | 160 | 30 | 140 | 22
| 108 |  | 14 | 8 | 146 | 660 | 20 | 10 | 55 | 6 | 160 | 25 | 140 | 23.9
IN 60 * | 184 | 300 | 32 | 8 | 146 | 520 | 40 | 12 | 75 | 6 | 160 | 45 | 140 | 12.9
| 166 |  | 28 | 8 | 146 | 528 | 36 | 12 | 70 | 6 | 160 | 40 | 140 | 14.3
| 152 |  | 25 | 8 | 146 | 534 | 33 | 12 | 65 | 6 | 160 | 40 | 140 | 15.6
| 139 |  | 22 | 8 | 146 | 540 | 30 | 12 | 65 | 6 | 160 | 35 | 140 | 17.2
| 129 |  | 20 | 8 | 146 | 548 | 26 | 10 | 60 | 6 | 160 | 35 | 140 | 18.4
| 121 | 250 | 22 | 8 | 121 | 540 | 30 | 12 | 65 | 6 | 135 | 35 | 140 | 18
| 114 |  | 20 | 8 | 121 | 548 | 26 | 10 | 60 | 6 | 135 | 35 | 140 | 19.2
| 106 |  | 18 | 8 | 121 | 552 | 24 | 10 | 60 | 6 | 135 | 30 | 140 | 20.6
| 98.5 |  | 16 | 8 | 121 | 556 | 22 | 10 | 60 | 6 | 135 | 30 | 140 | 22.2
| 90.9 |  | 14 | 8 | 121 | 560 | 20 | 10 | 55 | 6 | 135 | 25 | 140 | 24
| 83.8 |  | 12 | 8 | 121 | 566 | 17 | 9 | 55 | 6 | 135 | 25 | 140 | 26.2
IN 50 * | 182 | 350 | 28 | 8 | 171 | 428 | 36 | 12 | 70 | 6 | 185 | 40 | 140 | 13.1
| 166 |  | 25 | 8 | 171 | 434 | 33 | 12 | 65 | 6 | 185 | 40 | 140 | 14.4
| 150 |  | 22 | 8 | 171 | 440 | 30 | 12 | 65 | 6 | 185 | 35 | 140 | 15.9
| 132 | 300 | 22 | 8 | 146 | 440 | 30 | 12 | 65 | 6 | 160 | 35 | 140 | 16.5
| 123 |  | 20 | 8 | 146 | 448 | 26 | 10 | 60 | 6 | 160 | 35 | 140 | 17.7
| 114 |  | 18 | 8 | 146 | 452 | 24 | 10 | 60 | 6 | 160 | 30 | 140 | 19.2
| 105 |  | 16 | 8 | 146 | 456 | 22 | 10 | 60 | 6 | 160 | 30 | 140 | 20.8
| 99.8 | 250 | 18 | 8 | 121 | 452 | 24 | 10 | 60 | 6 | 135 | 30 | 140 | 19.9
| 92.2 |  | 16 | 8 | 121 | 456 | 22 | 10 | 60 | 6 | 135 | 30 | 140 | 21.5
| 84.6 |  | 14 | 8 | 121 | 460 | 20 | 10 | 55 | 6 | 135 | 25 | 140 | 23.4
| 77 |  | 12 | 8 | 121 | 466 | 17 | 9 | 55 | 6 | 135 | 25 | 140 | 25.7
IN 45 * | 157 | 300 | 28 | 8 | 146 | 378 | 36 | 12 | 70 | 6 | 160 | 40 | 140 | 13.3
| 143 |  | 25 | 8 | 146 | 384 | 33 | 12 | 65 | 6 | 160 | 40 | 140 | 14.6
| 129 |  | 22 | 8 | 146 | 390 | 30 | 12 | 65 | 6 | 160 | 35 | 140 | 16.1
| 120 |  | 20 | 8 | 146 | 398 | 26 | 10 | 60 | 6 | 160 | 35 | 140 | 17.4
| 112 | 250 | 22 | 8 | 121 | 390 | 30 | 12 | 65 | 6 | 135 | 35 | 140 | 16.8
| 104 |  | 20 | 8 | 121 | 398 | 26 | 10 | 60 | 6 | 135 | 35 | 140 | 18.1
| 96.6 |  | 18 | 8 | 121 | 402 | 24 | 10 | 60 | 6 | 135 | 30 | 140 | 19.5
| 89.1 |  | 16 | 8 | 121 | 406 | 22 | 10 | 60 | 6 | 135 | 30 | 140 | 21.1
| 82.5 | 200 | 18 | 8 | 96 | 402 | 24 | 10 | 60 | 6 | 110 | 30 | 90 | 20.4
| 76.5 |  | 16 | 8 | 96 | 406 | 22 | 10 | 60 | 6 | 110 | 30 | 90 | 22
| 70.5 |  | 14 | 8 | 96 | 410 | 20 | 10 | 55 | 6 | 110 | 25 | 90 | 23.9
| 64.4 |  | 12 | 8 | 96 | 416 | 17 | 9 | 55 | 6 | 110 | 25 | 90 | 26.1
IN 40 * | 140 | 300 | 25 | 8 | 146 | 334 | 33 | 12 | 65 | 6 | 160 | 40 | 140 | 14.2
| 126 |  | 22 | 8 | 146 | 340 | 30 | 12 | 65 | 6 | 160 | 35 | 140 | 15.7
| 111 |  | 20 | 6 | 147 | 348 | 26 | 9 | 60 | 5 | 160 | 35 | 140 | 17.9
| 109 | 250 | 22 | 8 | 121 | 340 | 30 | 12 | 65 | 6 | 135 | 35 | 140 | 16.4
| 95.5 |  | 20 | 6 | 122 | 348 | 26 | 9 | 60 | 6 | 135 | 35 | 140 | 18.7
| 87.8 |  | 18 | 6 | 122 | 352 | 24 | 9 | 60 | 6 | 135 | 30 | 140 | 20.3
| 80.1 |  | 16 | 6 | 122 | 356 | 22 | 9 | 60 | 6 | 135 | 30 | 140 | 22.3
| 73.7 | 200 | 18 | 6 | 97 | 352 | 24 | 9 | 60 | 6 | 110 | 30 | 90 | 21.5
| 67.6 |  | 16 | 6 | 97 | 356 | 22 | 9 | 60 | 6 | 110 | 30 | 90 | 23.5
| 61.5 |  | 14 | 6 | 97 | 360 | 20 | 9 | 55 | 6 | 110 | 25 | 90 | 25.8
| 55.4 |  | 12 | 6 | 97 | 366 | 17 | 8 | 55 | 6 | 110 | 25 | 90 | 28.6
| 49.3 |  | 10 | 6 | 97 | 370 | 15 | 8 | 55 | 6 | 110 | 20 | 90 | 32.2
IN 35 * | 137 | 300 | 25 | 8 | 146 | 284 | 33 | 12 | 65 | 6 | 160 | 40 | 140 | 13.8
| 123 |  | 22 | 8 | 146 | 290 | 30 | 12 | 65 | 6 | 160 | 35 | 140 | 15.3
| 109 |  | 20 | 6 | 147 | 298 | 26 | 9 | 60 | 5 | 160 | 35 | 140 | 17.3
| 106 | 250 | 22 | 8 | 121 | 290 | 30 | 12 | 65 | 6 | 135 | 35 | 140 | 15.9
| 93.1 |  | 20 | 6 | 122 | 298 | 26 | 9 | 60 | 5 | 135 | 35 | 140 | 18.1
| 85.4 |  | 18 | 6 | 122 | 302 | 24 | 9 | 60 | 5 | 135 | 30 | 140 | 19.7
| 77.8 |  | 16 | 6 | 122 | 306 | 22 | 9 | 60 | 5 | 110 | 30 | 140 | 21.7
| 71.3 | 200 | 18 | 6 | 97 | 302 | 24 | 9 | 60 | 5 | 110 | 30 | 90 | 20.8
| 65.2 |  | 16 | 6 | 97 | 306 | 22 | 9 | 60 | 5 | 110 | 30 | 90 | 22.8
| 59.1 |  | 14 | 6 | 97 | 310 | 20 | 9 | 55 | 5 | 110 | 25 | 90 | 25.1
| 53 |  | 12 | 6 | 97 | 316 | 17 | 8 | 55 | 5 | 110 | 25 | 90 | 28
| 46.9 |  | 10 | 6 | 97 | 320 | 15 | 8 | 55 | 5 | 110 | 20 | 90 | 31.7
IN 30 * | 102 | 250 | 22 | 8 | 121 | 240 | 30 | 12 | 65 | 6 | 135 | 35 | 140 | 15.4
| 90.7 |  | 20 | 6 | 122 | 248 | 26 | 9 | 60 | 5 | 135 | 35 | 140 | 17.5
| 83.1 |  | 18 | 6 | 122 | 252 | 24 | 9 | 60 | 5 | 135 | 30 | 140 | 19.1
| 75.4 |  | 16 | 6 | 122 | 256 | 22 | 9 | 60 | 5 | 135 | 30 | 140 | 21
| 69 | 200 | 18 | 6 | 97 | 252 | 24 | 9 | 60 | 5 | 110 | 30 | 90 | 20.1
| 62.9 |  | 16 | 6 | 97 | 256 | 22 | 9 | 60 | 5 | 110 | 30 | 90 | 22
| 56.8 |  | 14 | 6 | 97 | 260 | 20 | 9 | 55 | 5 | 110 | 25 | 90 | 24.4
| 50.7 |  | 12 | 6 | 97 | 266 | 17 | 8 | 55 | 5 | 110 | 25 | 90 | 27.4
| 44.6 |  | 10 | 6 | 97 | 270 | 15 | 8 | 55 | 5 | 110 | 20 | 90 | 31.1
| 41.3 | 150 | 12 | 6 | 72 | 266 | 17 | 8 | 55 | 5 | 85 | 25 | 90 | 28.8
| 36.7 |  | 10 | 6 | 72 | 270 | 15 | 8 | 55 | 5 | 85 | 20 | 90 | 32.3
| 32.2 |  | 8 | 6 | 72 | 274 | 13 | 8 | 50 | 5 | 85 | 15 | 90 | 36.8
IN 25 * | 72.7 | 200 | 20 | 6 | 97 | 198 | 26 | 9 | 60 | 5 | 110 | 35 | 90 | 17.7
| 66.6 |  | 18 | 6 | 97 | 202 | 24 | 9 | 60 | 5 | 110 | 30 | 90 | 19.3
| 60.5 |  | 16 | 6 | 97 | 206 | 22 | 9 | 60 | 5 | 110 | 30 | 90 | 21.3
| 54.4 |  | 14 | 6 | 97 | 210 | 20 | 9 | 55 | 5 | 110 | 25 | 90 | 23.6
| 46.6 |  | 12 | 5 | 98 | 216 | 17 | 8 | 55 | 4 | 110 | 25 | 90 | 27.7
| 43.4 | 150 | 14 | 6 | 72 | 210 | 20 | 9 | 55 | 5 | 85 | 25 | 90 | 25
| 37.1 |  | 12 | 6 | 73 | 216 | 17 | 8 | 55 | 4 | 85 | 25 | 90 | 29.3
| 32.6 |  | 10 | 6 | 73 | 220 | 15 | 8 | 55 | 4 | 85 | 20 | 90 | 33.4
| 27.7 | 100 | 12 | 6 | 48 | 216 | 17 | 8 | 55 | 4 | 60 | 25 | 55 | 32.1
| 24.7 |  | 10 | 6 | 48 | 220 | 15 | 8 | 55 | 4 | 60 | 20 | 55 | 35.9
| 21.7 |  | 8 | 6 | 48 | 224 | 13 | 8 | 50 | 4 | 60 | 15 | 55 | 40.9
| 18.8 |  | 6 | 6 | 48 | 230 | 10 | 6 | 45 | 4 | 60 | 15 | 55 | 47.4
IN 20 * | 50.1 | 150 | 18 | 6 | 72 | 152 | 24 | 9 | 60 | 5 | 85 | 30 | 90 | 19.7
| 45.6 |  | 16 | 6 | 72 | 156 | 22 | 9 | 60 | 5 | 85 | 30 | 90 | 21.6
| 41.1 |  | 14 | 5 | 72 | 160 | 20 | 9 | 55 | 5 | 85 | 25 | 90 | 24
| 35.2 |  | 12 | 5 | 73 | 166 | 17 | 8 | 55 | 4 | 85 | 25 | 90 | 28.1
| 30.6 |  | 10 | 5 | 73 | 170 | 15 | 8 | 55 | 4 | 85 | 20 | 90 | 32.3
| 25.7 | 100 | 12 | 5 | 48 | 166 | 17 | 8 | 55 | 4 | 60 | 25 | 55 | 30.6
| 22.8 |  | 10 | 5 | 48 | 170 | 15 | 8 | 55 | 4 | 60 | 20 | 55 | 34.6
| 19.8 |  | 8 | 5 | 48 | 174 | 13 | 8 | 50 | 4 | 60 | 15 | 55 | 39.8
| 16.8 |  | 6 | 5 | 48 | 180 | 10 | 6 | 45 | 4 | 60 | 15 | 55 | 46.9
| 13.8 |  | 5 | 4 | 48 | 182 | 9 | 6 | 45 | 4 | 60 | 15 | 55 | 57.2

## Serie IP (Detalle)
COLUMNAS SOLDADAS
SERIE IP
Propiedades Para Detallar
Designación |  | Dimensiones |  |  | Dimensiones
IN H * peso |  | B | e | t | Distancias | [6 empty] | Rebaje | Gramil | Sup.
[5 empty] | a | T | k | k1 | g1 | c | m | n | g | S
cm * | kgf/m | mm | mm | mm | mm | mm | mm | mm | mm | mm | mm | mm | mm | m2
IP 100 * | 381 | 400 | 40 | 18 | 191 | 900 | 50 | 19 | 85 | 11 | 210 | 55 | 140 | 9.34
| 351 |  | 35 | 18 | 191 | 914 | 43 | 17 | 75 | 11 | 210 | 50 | 140 | 10.1
| 333 |  | 32 | 18 | 191 | 920 | 40 | 17 | 75 | 11 | 210 | 45 | 140 | 107
| 309 |  | 28 | 18 | 191 | 928 | 36 | 17 | 70 | 11 | 210 | 40 | 140 | 11.5
| 308 | 350 | 32 | 18 | 166 | 920 | 40 | 17 | 75 | 11 | 185 | 45 | 140 | 10.9
| 287 |  | 28 | 18 | 166 | 928 | 36 | 17 | 70 | 11 | 185 | 40 | 140 | 11.7
| 272 |  | 25 | 18 | 166 | 934 | 330 | 17 | 65 | 11 | 185 | 40 | 140 | 12.4
| 256 |  | 22 | 18 | 166 | 940 | 30 | 17 | 65 | 11 | 185 | 35 | 140 | 13.1
| 246 |  | 20 | 18 | 166 | 948 | 26 | 15 | 60 | 11 | 185 | 35 | 140 | 13.7
IP 90 * | 354 | 400 | 40 | 16 | 192 | 800 | 50 | 18 | 85 | 10 | 185 | 55 | 140 | 9.5
| 324 |  | 35 | 16 | 192 | 814 | 43 | 16 | 75 | 10 | 185 | 50 | 140 | 10.4
| 306 |  | 32 | 16 | 192 | 820 | 40 | 16 | 75 | 10 | 185 | 45 | 140 | 11
| 282 |  | 28 | 16 | 192 | 828 | 36 | 16 | 70 | 10 | 185 | 40 | 140 | 11.9
| 281 | 350 | 32 | 16 | 167 | 820 | 40 | 16 | 75 | 10 | 185 | 45 | 140 | 11.3
| 260 |  | 28 | 16 | 167 | 828 | 36 | 16 | 70 | 10 | 185 | 40 | 140 | 12.2
| 244 |  | 25 | 16 | 167 | 834 | 33 | 16 | 65 | 10 | 185 | 40 | 140 | 13
| 228 |  | 22 | 16 | 167 | 840 | 30 | 16 | 65 | 10 | 185 | 35 | 140 | 13.9
| 218 |  | 20 | 16 | 167 | 848 | 26 | 14 | 60 | 10 | 185 | 35 | 140 | 14.5
| 207 |  | 18 | 16 | 167 | 852 | 24 | 14 | 60 | 10 | 185 | 30 | 140 | 15.3
IP 80 * | 273 | 350 | 35 | 14 | 168 | 714 | 43 | 15 | 75 | 9 | 185 | 50 | 140 | 10.9
| 257 |  | 32 | 14 | 168 | 720 | 40 | 15 | 75 | 9 | 185 | 45 | 140 | 11.6
| 236 |  | 28 | 14 | 168 | 728 | 36 | 15 | 79 | 9 | 185 | 40 | 140 | 12.6
| 220 |  | 25 | 14 | 168 | 734 | 33 | 15 | 65 | 9 | 185 | 40 | 140 | 13.5
| 204 |  | 22 | 14 | 168 | 740 | 30 | 15 | 65 | 9 | 185 | 35 | 140 | 14.6
| 200 | 300 | 25 | 14 | 143 | 734 | 33 | 15 | 65 | 9 | 160 | 40 | 140 | 13.8
| 187 |  | 22 | 14 | 143 | 740 | 30 | 15 | 65 | 9 | 160 | 35 | 140 | 14.8
| 178 |  | 20 | 14 | 143 | 748 | 26 | 13 | 60 | 9 | 160 | 35 | 140 | 15.6
| 169 |  | 18 | 14 | 143 | 752 | 24 | 13 | 60 | 9 | 160 | 30 | 140 | 16.4
| 160 |  | 16 | 14 | 143 | 756 | 22 | 13 | 60 | 9 | 160 | 30 | 140 | 17.3
IP 70 * | 252 | 350 | 35 | 12 | 169 | 614 | 43 | 14 | 75 | 8 | 185 | 50 | 140 | 11
| 236 |  | 32 | 12 | 169 | 620 | 40 | 14 | 75 | 8 | 185 | 45 | 140 | 11.8
| 215 |  | 28 | 12 | 169 | 628 | 36 | 14 | 70 | 8 | 185 | 40 | 140 | 12.9
| 199 |  | 25 | 12 | 169 | 634 | 33 | 14 | 65 | 8 | 185 | 40 | 140 | 14
| 183 |  | 22 | 12 | 169 | 640 | 30 | 14 | 65 | 8 | 185 | 35 | 140 | 15.2
| 179 | 300 | 25 | 12 | 144 | 634 | 33 | 14 | 65 | 8 | 160 | 40 | 140 | 14.4
| 165 |  | 22 | 12 | 144 | 640 | 30 | 14 | 65 | 8 | 160 | 35 | 140 | 15.6
| 156 |  | 20 | 12 | 144 | 648 | 26 | 12 | 60 | 8 | 160 | 35 | 140 | 16.5
| 147 |  | 18 | 12 | 144 | 952 | 24 | 12 | 60 | 8 | 160 | 30 | 140 | 17.5
| 138 |  | 16 | 12 | 144 | 656 | 22 | 12 | 60 | 8 | 160 | 30 | 140 | 18.6
| 129 |  | 14 | 12 | 144 | 660 | 20 | 12 | 55 | 8 | 160 | 25 | 140 | 19.9
IP 60 * | 201 | 300 | 32 | 12 | 144 | 520 | 40 | 14 | 75 | 8 | 160 | 45 | 140 | 11.8
| 183 |  | 28 | 12 | 144 | 528 | 36 | 12 | 70 | 8 | 160 | 40 | 140 | 13
| 170 |  | 25 | 12 | 144 | 534 | 33 | 14 | 65 | 8 | 160 | 40 | 140 | 14
| 156 |  | 22 | 12 | 144 | 540 | 30 | 14 | 65 | 8 | 160 | 35 | 140 | 15.2
| 147 |  | 20 | 12 | 144 | 548 | 26 | 12 | 60 | 8 | 160 | 35 | 140 | 16.2
| 139 | 250 | 22 | 12 | 119 | 540 | 30 | 14 | 65 | 8 | 135 | 35 | 140 | 15.7
| 131 |  | 20 | 12 | 119 | 548 | 26 | 12 | 60 | 8 | 135 | 35 | 140 | 16.6
| 124 |  | 18 | 12 | 119 | 552 | 24 | 12 | 60 | 8 | 135 | 30 | 140 | 17.6
| 116 |  | 16 | 12 | 119 | 556 | 22 | 12 | 60 | 8 | 135 | 30 | 140 | 18.7
| 109 |  | 14 | 12 | 119 | 560 | 20 | 12 | 55 | 8 | 135 | 25 | 140 | 20
IP 50 * | 189 | 350 | 28 | 10 | 170 | 428 | 36 | 13 | 70 | 7 | 185 | 40 | 140 | 12.6
| 173 |  | 25 | 10 | 170 | 434 | 33 | 13 | 65 | 7 | 185 | 40 | 140 | 13.8
| 157 |  | 22 | 10 | 170 | 440 | 30 | 13 | 65 | 7 | 185 | 35 | 140 | 15.2
| 139 | 300 | 22 | 10 | 145 | 440 | 30 | 13 | 65 | 7 | 160 | 35 | 140 | 15.6
| 130 |  | 20 | 10 | 145 | 448 | 26 | 11 | 60 | 7 | 160 | 35 | 140 | 16.7
| 121 |  | 18 | 10 | 145 | 452 | 24 | 11 | 60 | 7 | 160 | 30 | 140 | 18
| 112 |  | 16 | 10 | 145 | 456 | 22 | 11 | 60 | 7 | 160 | 30 | 140 | 19.4
| 107 | 250 | 18 | 10 | 120 | 452 | 24 | 11 | 60 | 7 | 135 | 30 | 140 | 18.5
| 99.5 |  | 16 | 10 | 120 | 456 | 22 | 11 | 60 | 7 | 135 | 30 | 140 | 19.9
| 92 |  | 14 | 10 | 120 | 460 | 20 | 11 | 55 | 7 | 135 | 25 | 140 | 21.5
| 84.5 |  | 12 | 10 | 120 | 466 | 17 | 10 | 55 | 7 | 135 | 25 | 140 | 23.4

## Serie IP (Diseño)
VIGAS SOLDADAS
SERIE IP
Propiedades Para el Diseño
Designación |  | Dimensiones |  |  | Sección total
IN H * peso |  | B | e | t | Area | Eje x-x |  |  | Eje y-y |  |  | Flexiòn |  | Sold.
[5 empty] | A | I | W | i | I | W | i | ia | it | Smin
cm * | kgf/m | mm | mm | mm | cm2 | cm4 | cm3 | cm | cm4 | cm3 | cm | cm | cm | mm
IP 100 * | 381 | 400 | 40 | 18 | 486 | 855000 | 17100 | 41.9 | 42700 | 2140 | 9.38 | 11.2 | 1.6 | 10
| 351 |  | 35 | 18 | 447 | 773000 | 15500 | 41.6 | 37400 | 1870 | 9.14 | 11 | 1.4 | 8
| 333 |  | 32 | 18 | 424 | 723000 | 14500 | 41.3 | 34200 | 1710 | 8.97 | 10.9 | 1.28 | 8
| 309 |  | 28 | 18 | 394 | 655000 | 13100 | 40.8 | 29900 | 1500 | 8.71 | 10.7 | 1.12 | 8
| 308 | 350 | 32 | 18 | 392 | 648000 | 13000 | 40.6 | 22900 | 1310 | 7.64 | 9.4 | 1.12 | 8
| 287 |  | 28 | 18 | 366 | 589000 | 11800 | 40.1 | 20100 | 1150 | 7.4 | 9.22 | 0.98 | 8
| 272 |  | 25 | 18 | 346 | 545000 | 10900 | 39.7 | 17900 | 1020 | 7.19 | 9.07 | 0.875 | 8
| 256 |  | 22 | 18 | 326 | 499000 | 9990 | 39.1 | 15800 | 901 | 6.95 | 8.88 | 0.77 | 8
| 246 |  | 20 | 18 | 313 | 469000 | 9380 | 38.7 | 14300 | 819 | 6.77 | 8.74 | 0.7 | 6
IP 90 * | 354 | 400 | 40 | 16 | 451 | 666000 | 14800 | 38.4 | 42700 | 2130 | 9.73 | 11.4 | 1.78 | 10
| 324 |  | 35 | 16 | 413 | 600000 | 13300 | 38.1 | 37400 | 1870 | 9.51 | 11.2 | 1.56 | 8
| 306 |  | 32 | 16 | 390 | 560000 | 12500 | 37.9 | 34200 | 1710 | 9.36 | 11.1 | 1.42 | 8
| 282 |  | 28 | 16 | 359 | 506000 | 11200 | 37.5 | 29900 | 1490 | 9.12 | 10.9 | 1.24 | 8
| 281 | 350 | 32 | 16 | 358 | 500000 | 11100 | 37.4 | 22900 | 1310 | 8 | 9.63 | 1.24 | 8
| 260 |  | 28 | 16 | 331 | 453000 | 10100 | 37 | 20000 | 1140 | 7.78 | 9.47 | 1.09 | 8
| 244 |  | 25 | 16 | 311 | 417000 | 9270 | 36.6 | 17900 | 1020 | 7.59 | 9.32 | 0.972 | 8
| 228 |  | 22 | 16 | 291 | 380000 | 8460 | 36.2 | 15800 | 900 | 7.36 | 9.16 | 0.856 | 8
| 218 |  | 20 | 16 | 278 | 356000 | 7910 | 35.8 | 14300 | 818 | 7.18 | 9.03 | 0.778 | 6
| 207 |  | 18 | 16 | 264 | 331000 | 7360 | 35.4 | 12900 | 737 | 6.98 | 8.88 | 0.7 | 6
IP 80 * | 273 | 350 | 35 | 14 | 347 | 40400 | 10100 | 34.1 | 25000 | 1430 | 8.49 | 9.95 | 1.53 | 8
| 257 |  | 32 | 14 | 327 | 37700 | 9430 | 34 | 22900 | 1310 | 8.36 | 9.85 | 1.4 | 8
| 236 |  | 28 | 14 | 300 | 340000 | 8510 | 33.7 | 20000 | 1140 | 8.17 | 9.7 | 1.22 | 8
| 220 |  | 25 | 14 | 280 | 312000 | 7800 | 33.4 | 17900 | 1020 | 7.99 | 9.57 | 1.09 | 8
| 204 |  | 22 | 14 | 260 | 284000 | 7090 | 33 | 15700 | 899 | 7.78 | 9.42 | 0.962 | 8
| 200 | 300 | 25 | 14 | 255 | 275000 | 6860 | 32.8 | 11300 | 751 | 6.65 | 8.1 | 0.938 | 8
| 187 |  | 22 | 14 | 238 | 250000 | 6260 | 32.4 | 9920 | 661 | 6.46 | 7.96 | 0.825 | 8
| 178 |  | 20 | 14 | 226 | 234000 | 5840 | 32.1 | 9020 | 601 | 6.31 | 7.86 | 0.75 | 6
| 169 |  | 18 | 14 | 215 | 217000 | 5430 | 31.8 | 8120 | 541 | 6.15 | 7.73 | 0.675 | 6
| 160 |  | 16 | 14 | 204 | 200000 | 5010 | 31.4 | 7220 | 481 | 5.96 | 7.59 | 0.6 | 6
IP 70 * | 252 | 350 | 35 | 12 | 321 | 296000 | 8460 | 30.4 | 25000 | 1430 | 8.83 | 10.2 | 1.75 | 8
| 236 |  | 32 | 12 | 300 | 276000 | 7880 | 30.3 | 22900 | 1310 | 8.73 | 10.1 | 1.6 | 8
| 215 |  | 28 | 12 | 273 | 248000 | 7090 | 30.1 | 20000 | 1140 | 8.56 | 9.94 | 1.4 | 8
| 199 |  | 25 | 12 | 253 | 227000 | 6480 | 29.9 | 17900 | 1020 | 8.41 | 9.82 | 1.25 | 8
| 183 |  | 22 | 12 | 233 | 205000 | 5860 | 29.7 | 15700 | 899 | 8.22 | 9.69 | 1.1 | 8
| 179 | 300 | 25 | 12 | 228 | 198000 | 5670 | 29.5 | 11300 | 751 | 7.03 | 8.34 | 1.07 | 8
| 165 |  | 22 | 12 | 211 | 180000 | 5140 | 29.2 | 9900 | 661 | 6.86 | 8.21 | 0.943 | 8
| 156 |  | 20 | 12 | 199 | 168000 | 4790 | 29 | 9010 | 601 | 6.73 | 8.12 | 0.857 | 6
| 147 |  | 18 | 12 | 188 | 155000 | 4430 | 28.7 | 8110 | 541 | 6.57 | 8.01 | 0.771 | 6
| 138 |  | 16 | 12 | 176 | 142000 | 4060 | 28.4 | 7210 | 481 | 6.4 | 7.88 | 0.686 | 6
| 129 |  | 14 | 12 | 165 | 129000 | 3690 | 28 | 6310 | 421 | 6.19 | 7.74 | 0.6 | 6
IP 60 * | 201 | 300 | 32 | 12 | 256 | 170000 | 5680 | 25.8 | 14400 | 961 | 7.5 | 8.72 | 1.6 | 8
| 183 |  | 28 | 12 | 233 | 154000 | 5120 | 25.7 | 12600 | 841 | 7.35 | 8.59 | 1.4 | 8
| 170 |  | 25 | 12 | 216 | 141000 | 4690 | 25.5 | 11300 | 751 | 7.22 | 8.49 | 1.25 | 8
| 156 |  | 22 | 12 | 199 | 127000 | 4250 | 25.3 | 9910 | 661 | 7.06 | 8.36 | 1.1 | 8
| 147 |  | 20 | 12 | 187 | 119000 | 3950 | 25.2 | 9010 | 601 | 6.94 | 8.27 | 1 | 8
| 139 | 250 | 22 | 12 | 177 | 109000 | 3640 | 24.8 | 5740 | 459 | 5.7 | 6.88 | 0.917 | 8
| 131 |  | 20 | 12 | 167 | 102000 | 3390 | 24.7 | 5220 | 417 | 5.59 | 6.79 | 0.833 | 6
| 124 |  | 18 | 12 | 158 | 94200 | 3140 | 24.4 | 4700 | 376 | 5.46 | 6.7 | 0.75 | 6
| 116 |  | 16 | 12 | 148 | 86600 | 2890 | 24.2 | 4170 | 334 | 5.31 | 6.59 | 0.667 | 6
| 109 |  | 14 | 12 | 139 | 78800 | 2630 | 23.8 | 3650 | 292 | 5.13 | 6.46 | 0.583 | 6
IP 50 * | 189 | 350 | 28 | 10 | 240 | 117000 | 4660 | 22 | 20000 | 1140 | 9.12 | 10.4 | 1.96 | 8
| 173 |  | 25 | 10 | 220 | 106000 | 4260 | 22 | 17900 | 1020 | 9.01 | 10.2 | 1.75 | 8
| 157 |  | 22 | 10 | 200 | 95900 | 3840 | 21.9 | 15700 | 899 | 8.88 | 10.1 | 1.54 | 8
| 139 | 300 | 22 | 10 | 178 | 83400 | 3330 | 21.7 | 9900 | 660 | 7.47 | 8.62 | 1.32 | 8
| 130 |  | 20 | 10 | 166 | 77300 | 3090 | 21.6 | 9000 | 600 | 7.36 | 8.53 | 1.2 | 6
| 121 |  | 18 | 10 | 154 | 71100 | 2840 | 21.5 | 8100 | 540 | 7.24 | 8.44 | 1.08 | 6
| 112 |  | 16 | 10 | 143 | 64800 | 2590 | 21.3 | 7200 | 480 | 7.1 | 8.34 | 0.96 | 6
| 107 | 250 | 18 | 10 | 136 | 60600 | 2420 | 21.1 | 4690 | 375 | 5.86 | 6.95 | 0.9 | 6
| 99.5 |  | 16 | 10 | 127 | 55400 | 2220 | 20.9 | 4170 | 334 | 5.74 | 6.86 | 0.8 | 6
| 92 |  | 14 | 10 | 117 | 50100 | 2000 | 20.7 | 3650 | 292 | 5.58 | 6.75 | 0.7 | 6
| 84.5 |  | 12 | 10 | 108 | 44700 | 1790 | 20.4 | 3130 | 250 | 5.39 | 6.61 | 0.6 | 5

## Serie HN (Diseño)
COLUMNAS SOLDADAS
SERIE HN
Propiedades Para el Diseño
Designación |  | Dimensiones |  |  | Sección total
IN H * peso |  | B | e | t | Area | Eje x-x |  |  | Eje y-y |  |  | Flexiòn |  | Sold.
[5 empty] | A | I | W | i | I | W | i | ia | it | Smin
cm * | kgf/m | mm | mm | mm | cm2 | cm4 | cm3 | cm | cm4 | cm3 | cm | cm | cm | mm
HN 50 * | 462 | 500 | 50 | 22 | 588 | 266000 | 10600 | 21.3 | 104000 | 4170 | 13.3 | 15.7 | 5 | 10
| 380 |  | 40 | 20 | 484 | 224000 | 8980 | 21.5 | 83400 | 3330 | 13.1 | 15.2 | 4 | 10
| 336 |  | 35 | 18 | 427 | 201000 | 8060 | 21.7 | 72900 | 2920 | 13.1 | 15 | 3.5 | 8
| 306 |  | 32 | 16 | 390 | 187000 | 7460 | 21.9 | 66700 | 2670 | 13.1 | 14.9 | 3.2 | 8
| 269 |  | 28 | 14 | 342 | 166000 | 6650 | 22 | 58300 | 2330 | 13.1 | 14.8 | 2.8 | 8
| 246 |  | 25 | 14 | 313 | 152000 | 6070 | 22 | 52100 | 2080 | 12.9 | 14.6 | 2.5 | 8
| 223 |  | 22 | 14 | 284 | 137000 | 5470 | 22 | 45800 | 1830 | 12.7 | 14.5 | 2.2 | 8
| 208 |  | 20 | 14 | 264 | 127000 | 5060 | 21.9 | 41700 | 1670 | 12.6 | 14.3 | 2 | 6
| 192 |  | 18 | 14 | 245 | 116000 | 4650 | 21.8 | 37500 | 1500 | 12.4 | 14.2 | 1.8 | 6
| 177 |  | 16 | 14 | 226 | 106000 | 4230 | 21.6 | 33300 | 1330 | 12.2 | 10 | 1.6 | 6
HN 45 * | 341 | 450 | 40 | 20 | 434 | 160000 | 7120 | 19.2 | 60800 | 2700 | 11.8 | 13.9 | 4 | 10
| 301 |  | 35 | 18 | 383 | 144000 | 6410 | 19.4 | 53200 | 2360 | 11.8 | 13.7 | 3.5 | 8
| 275 |  | 32 | 16 | 350 | 134000 | 5940 | 19.6 | 48600 | 2160 | 11.8 | 13.6 | 3.2 | 8
| 241 |  | 28 | 14 | 307 | 119000 | 5310 | 19.7 | 42500 | 1890 | 11.8 | 13.4 | 2.8 | 8
| 214 |  | 25 | 12 | 273 | 108000 | 4810 | 19.9 | 38000 | 1690 | 11.8 | 13.3 | 2.5 | 8
| 194 |  | 22 | 12 | 247 | 97400 | 4330 | 19.9 | 33400 | 1490 | 11.6 | 13.2 | 2.2 | 8
| 180 |  | 20 | 12 | 229 | 90200 | 4010 | 19.8 | 30400 | 1350 | 11.5 | 13.1 | 2 | 6
| 166 |  | 18 | 12 | 212 | 82700 | 3680 | 19.8 | 27300 | 1220 | 11.4 | 12.9 | 1.8 | 6
| 152 |  | 16 | 12 | 194 | 75100 | 3340 | 19.7 | 24300 | 1080 | 11.2 | 12.8 | 1.6 | 6
| 139 |  | 14 | 12 | 177 | 67400 | 3000 | 19.5 | 21300 | 945 | 11 | 12.6 | 1.4 | 6
HN 40 * | 301 | 400 | 40 | 20 | 384 | 110000 | 5480 | 16.9 | 42700 | 2130 | 10.5 | 12.5 | 4 | 10
| 266 |  | 35 | 18 | 339 | 98900 | 4950 | 17.1 | 37300 | 1870 | 10.5 | 12.3 | 3.5 | 8
| 243 |  | 32 | 16 | 310 | 91900 | 4600 | 17.2 | 34100 | 1710 | 10.5 | 12.2 | 3.2 | 8
| 214 |  | 28 | 14 | 272 | 82400 | 4120 | 17.4 | 29900 | 1490 | 10.5 | 12 | 2.8 | 8
| 190 |  | 25 | 12 | 242 | 74700 | 3740 | 17.6 | 26700 | 1330 | 10.5 | 12 | 2.5 | 8
| 172 |  | 22 | 12 | 219 | 67500 | 3370 | 17.6 | 23500 | 1170 | 10.4 | 11.8 | 2.2 | 8
| 160 |  | 20 | 12 | 203 | 62500 | 3120 | 17.5 | 21300 | 1070 | 10.2 | 11.7 | 2 | 6
| 147 |  | 18 | 12 | 188 | 57400 | 2870 | 17.5 | 19200 | 960 | 10.1 | 11.6 | 1.8 | 6
| 135 |  | 16 | 12 | 172 | 52200 | 2610 | 17.4 | 17100 | 854 | 9.96 | 11.4 | 1.6 | 6
| 123 |  | 14 | 12 | 157 | 46900 | 2340 | 17.3 | 14900 | 747 | 9.77 | 11.3 | 1.4 | 6
HN 35 * | 232 | 350 | 35 | 18 | 295 | 64300 | 3680 | 14.8 | 25000 | 1430 | 9.2 | 10.9 | 3.5 | 8
| 212 |  | 32 | 16 | 270 | 59900 | 3430 | 14.9 | 22900 | 1310 | 9.21 | 10.8 | 3.2 | 8
| 186 |  | 28 | 14 | 237 | 53900 | 3080 | 15.1 | 20000 | 1140 | 9.19 | 10.7 | 2.8 | 8
| 166 |  | 25 | 12 | 211 | 49000 | 2800 | 15.2 | 17900 | 1020 | 9.2 | 10.6 | 2.5 | 8
| 150 |  | 22 | 12 | 191 | 44300 | 2530 | 15.2 | 15700 | 899 | 9.08 | 10.4 | 2.2 | 8
| 134 |  | 20 | 10 | 171 | 40600 | 2320 | 15.4 | 14300 | 817 | 9.14 | 10.4 | 2 | 6
| 124 |  | 18 | 10 | 157 | 37300 | 2130 | 15.4 | 12900 | 735 | 9.04 | 10.3 | 1.8 | 6
| 113 |  | 16 | 10 | 144 | 33900 | 1940 | 15.4 | 11400 | 653 | 8.92 | 10.2 | 1.6 | 6
| 102 |  | 14 | 10 | 130 | 30500 | 1740 | 15.3 | 10000 | 572 | 8.77 | 10 | 1.4 | 6
| 91.5 |  | 12 | 10 | 117 | 26900 | 1540 | 15.2 | 8580 | 490 | 8.58 | 9.88 | 1.2 | 5
HN 30 * | 180 | 300 | 32 | 16 | 230 | 36400 | 2430 | 12.6 | 14400 | 961 | 7.92 | 9.44 | 3.2 | 8
| 159 |  | 28 | 14 | 202 | 32900 | 2190 | 12.8 | 12600 | 840 | 7.9 | 9.29 | 2.8 | 8
| 141 |  | 25 | 12 | 180 | 30000 | 2000 | 12.9 | 11300 | 750 | 7.91 | 9.19 | 2.5 | 8
| 128 |  | 22 | 12 | 163 | 27200 | 1820 | 12.9 | 9900 | 660 | 7.8 | 9.05 | 2.2 | 8
| 115 |  | 20 | 10 | 146 | 25000 | 1670 | 13.1 | 9000 | 600 | 7.85 | 9 | 2 | 6
| 106 |  | 18 | 10 | 134 | 23000 | 1540 | 13.1 | 8100 | 540 | 7.76 | 8.9 | 1.8 | 6
| 92.2 |  | 16 | 8 | 117 | 20700 | 1380 | 13.3 | 7200 | 480 | 7.83 | 8.86 | 1.6 | 6
| 83 |  | 14 | 8 | 106 | 18500 | 1240 | 13.2 | 6300 | 420 | 7.72 | 8.75 | 1.4 | 6
| 73.9 |  | 12 | 8 | 94.1 | 16300 | 1090 | 13.2 | 5400 | 360 | 7.58 | 8.62 | 1.2 | 5
| 64.7 |  | 10 | 8 | 82.4 | 14100 | 939 | 13.1 | 4500 | 300 | 7.39 | 8.48 | 1 | 5
HN 25 * | 131 | 250 | 28 | 14 | 167 | 18200 | 1460 | 10.4 | 7300 | 584 | 6.61 | 7.92 | 2.8 | 8
| 117 |  | 25 | 12 | 149 | 16700 | 1330 | 10.6 | 6510 | 521 | 6.61 | 7.81 | 2.5 | 8
| 106 |  | 22 | 12 | 135 | 15200 | 1220 | 10.6 | 5730 | 459 | 6.52 | 7.67 | 2.2 | 8
| 95 |  | 20 | 10 | 121 | 14000 | 1120 | 10.8 | 5210 | 417 | 6.56 | 7.62 | 2 | 6
| 87.4 |  | 18 | 10 | 111 | 13000 | 1040 | 10.8 | 4690 | 375 | 6.49 | 7.52 | 1.8 | 6
| 76.5 |  | 16 | 8 | 97.4 | 11700 | 933 | 10.9 | 4170 | 333 | 6.54 | 7.47 | 1.6 | 6
| 68.9 |  | 14 | 8 | 87.8 | 10500 | 839 | 10.9 | 3650 | 292 | 6.45 | 7.37 | 1.4 | 6
| 57.7 |  | 12 | 6 | 73.6 | 9080 | 726 | 11.1 | 3130 | 250 | 6.52 | 7.33 | 1.2 | 5
| 50.1 |  | 10 | 6 | 63.8 | 7810 | 625 | 11.1 | 2600 | 208 | 6.39 | 7.22 | 1 | 5
| 42.4 |  | 8 | 6 | 54 | 6500 | 520 | 11 | 2080 | 167 | 6.21 | 7.08 | 0.8 | 5
HN 20 * | 90.3 | 200 | 25 | 10 | 115 | 7990 | 799 | 8.34 | 3330 | 333 | 5.38 | 6.46 | 2.5 | 8
| 81.3 |  | 22 | 10 | 104 | 7320 | 732 | 8.41 | 2930 | 293 | 5.32 | 6.33 | 2.2 | 8
| 75.4 |  | 20 | 10 | 96 | 6850 | 685 | 8.45 | 2670 | 267 | 5.27 | 6.24 | 2 | 6
| 69.4 |  | 18 | 10 | 88.4 | 6350 | 635 | 8.47 | 2400 | 240 | 5.21 | 6.15 | 1.8 | 6
| 60.8 |  | 16 | 8 | 77.4 | 5750 | 575 | 8.61 | 2130 | 213 | 5.25 | 6.09 | 1.6 | 6
| 54.8 |  | 14 | 8 | 69.8 | 5190 | 519 | 8.63 | 1870 | 187 | 5.17 | 6 | 1.4 | 6
| 46 |  | 12 | 6 | 58.6 | 4520 | 452 | 8.79 | 1600 | 160 | 5.23 | 5.95 | 1.2 | 5
| 39.9 |  | 10 | 6 | 50.8 | 3900 | 390 | 8.77 | 1330 | 133 | 5.12 | 5.84 | 1 | 5
| 33.8 |  | 8 | 6 | 43 | 3260 | 326 | 8.71 | 1070 | 107 | 4.98 | 5.72 | 0.8 | 5

## Serie HN (Detalle)
COLUMNAS SOLDADAS
SERIE HN
Propiedades Para Detallar
Designación |  | Dimensiones |  |  | Dimensiones
IN H * peso |  | B | e | t | Distancias | [6 empty] | Rebaje | Gramil | Sup.
[5 empty] | a | T | k | k1 | g1 | c | m | n | g | S
cm * | kgf/m | mm | mm | mm | mm | mm | mm | mm | mm | mm | mm | mm | mm | m2
HN 50 * | 462 | 500 | 50 | 22 | 239 | 380 | 60 | 21 | 95 | 13 | 260 | 65 | 140 | 6.4
| 380 |  | 40 | 20 | 240 | 400 | 50 | 20 | 85 | 12 | 260 | 55 | 140 | 7.78
| 336 |  | 35 | 18 | 241 | 414 | 43 | 17 | 75 | 11 | 260 | 50 | 140 | 8.83
| 306 |  | 32 | 16 | 242 | 420 | 40 | 16 | 75 | 10 | 260 | 45 | 140 | 9.69
| 269 |  | 28 | 14 | 243 | 428 | 36 | 15 | 70 | 9 | 260 | 40 | 140 | 11.1
| 246 |  | 25 | 14 | 243 | 434 | 33 | 15 | 65 | 9 | 260 | 40 | 140 | 12.1
| 223 |  | 22 | 14 | 243 | 440 | 30 | 15 | 65 | 9 | 260 | 35 | 140 | 13.3
| 208 |  | 20 | 14 | 243 | 448 | 26 | 13 | 60 | 9 | 260 | 35 | 140 | 14.3
| 192 |  | 18 | 14 | 243 | 452 | 24 | 13 | 60 | 9 | 260 | 30 | 140 | 15.4
| 177 |  | 16 | 14 | 243 | 456 | 22 | 13 | 60 | 9 | 260 | 30 | 140 | 16.8
HN 45 * | 341 | 450 | 40 | 20 | 215 | 350 | 50 | 20 | 85 | 12 | 235 | 55 | 140 | 7.8
| 301 |  | 35 | 18 | 216 | 364 | 43 | 17 | 75 | 11 | 235 | 50 | 140 | 8.84
| 275 |  | 32 | 16 | 217 | 370 | 40 | 16 | 75 | 10 | 235 | 45 | 140 | 9.71
| 241 |  | 28 | 14 | 218 | 378 | 36 | 15 | 70 | 9 | 235 | 40 | 140 | 11.1
| 214 |  | 25 | 12 | 219 | 384 | 33 | 14 | 65 | 8 | 235 | 40 | 140 | 12.5
| 194 |  | 22 | 12 | 219 | 390 | 30 | 14 | 65 | 8 | 235 | 35 | 140 | 13.8
| 180 |  | 20 | 12 | 219 | 398 | 26 | 12 | 60 | 8 | 235 | 35 | 140 | 14.9
| 166 |  | 18 | 12 | 219 | 402 | 24 | 12 | 60 | 8 | 235 | 30 | 140 | 16.1
| 152 |  | 16 | 12 | 219 | 406 | 22 | 12 | 60 | 8 | 235 | 30 | 140 | 17.5
| 139 |  | 14 | 12 | 219 | 410 | 20 | 12 | 55 | 8 | 235 | 25 | 140 | 19.3
HN 40 * | 301 | 400 | 40 | 20 | 190 | 300 | 50 | 20 | 85 | 12 | 210 | 55 | 140 | 7.82
| 266 |  | 35 | 18 | 191 | 314 | 43 | 17 | 75 | 11 | 210 | 50 | 140 | 8.86
| 243 |  | 32 | 16 | 192 | 320 | 40 | 16 | 75 | 10 | 210 | 45 | 140 | 9.73
| 214 |  | 28 | 14 | 193 | 328 | 36 | 15 | 70 | 9 | 210 | 40 | 140 | 11.1
| 190 |  | 25 | 12 | 194 | 334 | 33 | 14 | 65 | 8 | 210 | 40 | 140 | 12.5
| 172 |  | 22 | 12 | 194 | 340 | 30 | 14 | 65 | 8 | 210 | 35 | 140 | 13.8
| 160 |  | 20 | 12 | 194 | 348 | 26 | 12 | 60 | 8 | 210 | 35 | 140 | 14.9
| 147 |  | 18 | 12 | 194 | 352 | 24 | 12 | 60 | 8 | 210 | 30 | 140 | 16.1
| 135 |  | 16 | 12 | 194 | 356 | 22 | 12 | 60 | 8 | 210 | 30 | 140 | 17.6
| 123 |  | 14 | 12 | 194 | 360 | 20 | 12 | 55 | 8 | 210 | 25 | 140 | 19.3
HN 35 * | 232 | 350 | 35 | 18 | 166 | 264 | 43 | 17 | 75 | 11 | 185 | 50 | 140 | 8.89
| 212 |  | 32 | 16 | 167 | 270 | 40 | 16 | 75 | 10 | 185 | 45 | 140 | 9.75
| 186 |  | 28 | 14 | 168 | 278 | 36 | 15 | 70 | 9 | 185 | 40 | 140 | 11.1
| 166 |  | 25 | 12 | 169 | 284 | 33 | 14 | 65 | 8 | 185 | 40 | 140 | 12.5
| 150 |  | 22 | 12 | 169 | 290 | 30 | 14 | 65 | 8 | 185 | 35 | 140 | 13.8
| 134 |  | 20 | 10 | 170 | 298 | 26 | 11 | 60 | 7 | 185 | 35 | 140 | 15.5
| 124 |  | 18 | 10 | 170 | 302 | 24 | 11 | 60 | 7 | 185 | 30 | 140 | 16.8
| 113 |  | 16 | 10 | 170 | 306 | 22 | 11 | 60 | 7 | 185 | 30 | 140 | 18.4
| 102 |  | 14 | 10 | 170 | 310 | 20 | 11 | 55 | 7 | 185 | 25 | 140 | 20.3
| 91.5 |  | 12 | 10 | 170 | 316 | 17 | 10 | 55 | 7 | 185 | 25 | 140 | 22.7
HN 30 * | 180 | 300 | 32 | 16 | 142 | 220 | 40 | 16 | 75 | 10 | 160 | 45 | 140 | 9.79
| 159 |  | 28 | 14 | 143 | 228 | 36 | 15 | 70 | 9 | 160 | 40 | 140 | 11.1
| 141 |  | 25 | 12 | 144 | 234 | 33 | 14 | 65 | 8 | 160 | 40 | 140 | 12.5
| 128 |  | 22 | 12 | 144 | 240 | 30 | 14 | 65 | 8 | 160 | 35 | 140 | 13.9
| 115 |  | 20 | 10 | 145 | 248 | 26 | 11 | 60 | 7 | 160 | 35 | 140 | 15.5
| 106 |  | 18 | 10 | 145 | 252 | 24 | 11 | 60 | 7 | 160 | 30 | 140 | 16.9
| 92.2 |  | 16 | 8 | 146 | 256 | 22 | 10 | 60 | 6 | 160 | 30 | 140 | 19.3
| 83 |  | 14 | 8 | 146 | 260 | 20 | 10 | 55 | 6 | 160 | 25 | 140 | 21.5
| 73.9 |  | 12 | 8 | 146 | 266 | 17 | 9 | 55 | 6 | 160 | 25 | 140 | 24.1
| 64.7 |  | 10 | 8 | 146 | 270 | 15 | 9 | 55 | 6 | 160 | 20 | 140 | 27.6
HN 25 * | 131 | 250 | 28 | 14 | 118 | 178 | 36 | 15 | 70 | 9 | 135 | 40 | 140 | 11.2
| 117 |  | 25 | 12 | 119 | 184 | 33 | 14 | 65 | 8 | 135 | 40 | 140 | 12.6
| 106 |  | 22 | 12 | 119 | 190 | 30 | 14 | 65 | 8 | 135 | 35 | 140 | 13.9
| 95 |  | 20 | 10 | 120 | 198 | 26 | 11 | 60 | 7 | 135 | 35 | 140 | 15.6
| 87.4 |  | 18 | 10 | 120 | 202 | 24 | 11 | 60 | 7 | 135 | 30 | 140 | 16.9
| 76.5 |  | 16 | 8 | 121 | 206 | 22 | 10 | 60 | 6 | 135 | 30 | 140 | 19.4
| 68.9 |  | 14 | 8 | 121 | 210 | 20 | 10 | 55 | 6 | 135 | 25 | 140 | 21.5
| 57.7 |  | 12 | 6 | 122 | 216 | 17 | 8 | 55 | 5 | 135 | 25 | 140 | 25.7
| 50.1 |  | 10 | 6 | 122 | 220 | 15 | 8 | 55 | 5 | 135 | 20 | 140 | 29.7
| 42.4 |  | 8 | 6 | 122 | 224 | 13 | 8 | 50 | 5 | 135 | 15 | 140 | 35
HN 20 * | 90.3 | 200 | 25 | 10 | 95 | 134 | 33 | 13 | 65 | 7 | 110 | 40 | 90 | 13
| 81.3 |  | 22 | 10 | 95 | 140 | 30 | 13 | 65 | 7 | 110 | 35 | 90 | 14.5
| 75.4 |  | 20 | 10 | 95 | 148 | 26 | 11 | 60 | 7 | 110 | 35 | 90 | 15.6
| 69.4 |  | 18 | 10 | 95 | 152 | 24 | 11 | 60 | 7 | 110 | 30 | 90 | 17
| 60.8 |  | 16 | 8 | 96 | 156 | 22 | 10 | 60 | 6 | 110 | 30 | 90 | 19.4
| 54.8 |  | 14 | 8 | 96 | 160 | 20 | 10 | 55 | 6 | 110 | 25 | 90 | 21.6
| 46 |  | 12 | 6 | 97 | 166 | 17 | 8 | 55 | 5 | 110 | 25 | 90 | 25.8
| 39.9 |  | 10 | 6 | 97 | 170 | 15 | 8 | 55 | 5 | 110 | 20 | 90 | 29.7
| 33.8 |  | 8 | 6 | 97 | 174 | 13 | 8 | 50 | 5 | 110 | 15 | 90 | 35.1

## Serie PH (Diseño)
PILOTES SOLDADOS
SERIE PH
Propiedades Para el Diseño
Designación |  | Dimensiones |  |  | Sección total
IN H * peso |  | B | e | t | Area | Eje x-x |  |  | Eje y-y |  |  | Flexiòn |  | Sold.
[5 empty] | A | I | W | i | I | W | i | ia | it | Smin
cm * | kgf/m | mm | mm | mm | cm2 | cm4 | cm3 | cm | cm4 | cm3 | cm | cm | cm | mm
PH 45* | 298 | 400 | 32 | 32 | 380 | 127000 | 5660 | 18.3 | 34200 | 1710 | 9.5 | 11.7 | 2.84 | 8
| 262 |  | 28 | 28 | 334 | 114000 | 5070 | 18.5 | 29900 | 1500 | 9.46 | 11.5 | 2.49 | 8
| 235 |  | 25 | 25 | 300 | 104000 | 4610 | 18.6 | 26700 | 1340 | 9.44 | 11.4 | 2.22 | 8
| 208 |  | 22 | 22 | 365 | 92900 | 4130 | 18.7 | 23500 | 1180 | 9.41 | 11.3 | 1.96 | 8
| 190 |  | 20 | 20 | 242 | 85500 | 3800 | 18.8 | 21400 | 1070 | 9.4 | 11.2 | 1.78 | 6
| 172 |  | 18 | 18 | 219 | 77900 | 3460 | 18.9 | 19200 | 961 | 9.38 | 11.2 | 1.6 | 6
| 153 |  | 16 | 16 | 195 | 70000 | 3110 | 19 | 17100 | 854 | 9.36 | 11.1 | 1.42 | 6
PH 40* | 206 | 350 | 25 | 25 | 262 | 70500 | 3530 | 16.4 | 17900 | 1020 | 8.26 | 10.1 | 2.19 | 8
| 182 |  | 22 | 22 | 232 | 63300 | 2170 | 16.4 | 15800 | 900 | 8.23 | 9.97 | 1.92 | 8
| 166 |  | 20 | 20 | 212 | 58400 | 2920 | 16.6 | 14300 | 818 | 8.22 | 9.91 | 1.75 | 6
| 150 |  | 18 | 18 | 192 | 53200 | 2660 | 16.7 | 12900 | 736 | 8.2 | 9.84 | 1.57 | 6
| 134 |  | 16 | 16 | 171 | 48000 | 2400 | 16.8 | 11400 | 654 | 8.18 | 9.77 | 1.4 | 6
| 118 |  | 14 | 14 | 150 | 42500 | 2130 | 16.8 | 10000 | 572 | 8.17 | 9.7 | 1.22 | 6
| 101 |  | 12 | 12 | 129 | 36900 | 1850 | 16.9 | 8580 | 490 | 8.15 | 9.64 | 1.05 | 5
PH 35* | 156 | 300 | 22 | 22 | 199 | 40800 | 2330 | 14.3 | 9930 | 662 | 7.06 | 8.63 | 1.89 | 8
| 143 |  | 20 | 20 | 182 | 37700 | 2150 | 14.4 | 9020 | 601 | 7.04 | 8.56 | 1.71 | 6
| 129 |  | 18 | 18 | 165 | 34400 | 1970 | 14.5 | 8120 | 541 | 7.02 | 8.5 | 1.54 | 6
| 115 |  | 16 | 16 | 147 | 31100 | 1780 | 14.5 | 7210 | 481 | 7.01 | 8.43 | 1.37 | 6
| 101 |  | 14 | 14 | 129 | 27600 | 1580 | 14.6 | 6310 | 420 | 6.99 | 8.36 | 1.2 | 6
| 87.2 |  | 12 | 12 | 111 | 24000 | 1370 | 14.7 | 5400 | 360 | 6.97 | 8.3 | 1.03 | 5
| 73 |  | 10 | 10 | 93 | 20300 | 1160 | 14.8 | 4500 | 300 | 6.96 | 8.23 | 0.857 | 5
PH 30* | 119 | 250 | 20 | 20 | 152 | 22600 | 1500 | 12.2 | 5230 | 418 | 5.86 | 7.22 | 1.67 | 6
| 108 |  | 18 | 18 | 138 | 20700 | 1380 | 12.3 | 4700 | 376 | 5.85 | 7.15 | 1.5 | 6
| 96.5 |  | 16 | 16 | 123 | 18700 | 1250 | 12.3 | 4180 | 334 | 5.83 | 7.09 | 1.33 | 6
| 84.8 |  | 14 | 14 | 108 | 16700 | 1110 | 12.4 | 3650 | 292 | 5.81 | 7.02 | 1.17 | 6
| 73.1 |  | 12 | 12 | 93.1 | 14600 | 970 | 12.5 | 3130 | 250 | 5.8 | 6.96 | 1 | 5
| 61.2 |  | 10 | 10 | 78 | 12300 | 823 | 12.6 | 2610 | 209 | 5.78 | 6.89 | 0.833 | 5
PH 25* | 77.6 | 200 | 16 | 16 | 98.9 | 10200 | 812 | 10.1 | 2140 | 214 | 4.65 | 5.74 | 1.28 | 6
| 68.4 |  | 14 | 14 | 87.1 | 9080 | 727 | 10.2 | 1870 | 187 | 4.64 | 5.67 | 1.12 | 6
| 59 |  | 12 | 12 | 75.1 | 7960 | 637 | 10.3 | 1600 | 160 | 4.62 | 5.61 | 0.96 | 5
| 49.5 |  | 10 | 10 | 63 | 6780 | 542 | 10.4 | 1340 | 134 | 4.6 | 5.55 | 0.8 | 5
| 39.8 |  | 8 | 8 | 50.7 | 5540 | 443 | 10.5 | 1070 | 107 | 4.59 | 5.49 | 0.64 | 5