## INFO_PROFILE
H PROFILES |  |  |  |  | H PROFILE (Unequal Plates)
h |  |  | 200 | mm | h |  |  | 250 | mm
b |  |  | 200 | mm | b1 |  |  | 200 | mm
s |  |  | 8 | mm | b2 |  |  | 200 | mm
t |  |  | 12 | mm | t1 |  |  | 14 | mm
H | 20 | X | 48.7328 |  | t2 |  |  | 14 | mm
Cs Area |  |  | 62.08 | cm2 | s |  |  | 6 | mm
Weight |  |  | 48.7328 | kg.m | HE | 25 | X | 54.4162
Cover Area |  |  | 1.184 | m2/m | Cs Area |  |  | 69.32 | cm2
[5 empty] | Weight |  |  | 54.4162 | kg.m
[5 empty] | Cover Area |  |  | 1.288 | m2/m
T PROFILES |  |  |  |  | CA PROFILES
h |  |  | 175 | mm | h |  |  | 280 | mm
b |  |  | 250 | mm | b |  |  | 100 | mm
t |  |  | 18 | mm | c |  |  | 35 | mm
s |  |  | 12 | mm | t |  |  | 5 | mm
T | 17.5 | X | 50.1144 |  | CA | 28 | X | 20.2971
Cs Area |  |  | 63.84 | cm2 | Cs Area |  |  | 25.8562 | cm2
Weight |  |  | 50.1144 | kg.m | Weight |  |  | 20.2971 | kg.m
Cover Area |  |  | 0.85 | m2/m | Cover Area |  |  | 1.08 | m2/m
C PROFILES |  |  |  |  | CE PROFILES
h |  |  | 250 | mm | h |  |  | 200 | mm
b |  |  | 50 | mm | b1 |  |  | 75 | mm
t |  |  | 6 | mm | b2 |  |  | 75 | mm
C | 25 | X | 15.5559 |  | t |  |  | 6 | mm
Cs Area |  |  | 19.8165 | cm2 | CE | 20 | X | 15.5559
Weight |  |  | 15.5559 | kg.m | Cs Area |  |  | 19.8165 | cm2
Cover Area |  |  | 0.688 | m2/m | Weight |  |  | 15.5559 | kg.m
[5 empty] | Cover Area |  |  | 0.688 | m2/m
XL PROFILES |  |  |  |  | L PROFILES
h |  |  | 200 | mm | h |  |  | 80 | mm
b |  |  | 150 | mm | b |  |  | 80 | mm
t |  |  | 4 | mm | t |  |  | 6 | mm
XL | 35 | X | 21.5671 |  | L | 8 | X | 7.0715
Cs Area |  |  | 27.474 | cm2 | Cs Area |  |  | 9.0082 | cm2
Weight |  |  | 21.5671 | kg.m | Weight |  |  | 7.0715 | kg.m
Cover Area |  |  | 1.392 | m2/m | Cover Area |  |  | 0.314 | m2/m
PLATES |  |  |  |  | PIPINGS
h |  |  | 100 | mm | Outside Dia. |  |  | 152.4 | mm
b |  |  | 100 | mm | Thickness |  |  | 7.11 | mm
t |  |  | 10 | mm
[5 empty] | Cs Area |  |  | 32.4366 | cm2
Cs Area |  |  | 100 | cm2 | Weight |  |  | 25.4951 | kg.m
Weight |  |  | 0.785 | kg.m | Cover Area |  |  | 0.47854 | m2/m
Cover Area |  |  | 0.22 | m2/m
PROFILES |  |  |  |  | ROUND BAR
h |  |  | 1000 | mm | Diameter |  |  | 40 | mm
b |  |  | 100 | mm
t |  |  | 4 | mm | Cs Area |  |  | 12.56 | cm2
| 100 | X | 68.2542 |  | Weight |  |  | 9.856 | kg.m
Cs Area |  |  | 86.948 | cm2 | Cover Area |  |  | 0.1256 | m2/m
Weight |  |  | 68.2542 | kg.m
Cover Area |  |  | 4.784 | m2/m